## Métré (2)
METRE / AVANT-METRE | [6 empty] | Page: /
N° | DESIGNATION - CALCULS |  |  |  |  | Unités | Quantités
101 | Coffrages ordinaires des semelles | Nombre | L(m) | h(m) | S(m2)
|  | 2 | 90 | 0.7 | 126
|  | 2 | 4.7 | 0.7 | 6.58
[5 empty] | 132.58 | m2 | 132.58
102 | Coffrages ordinaires non vues du mur | Nombre | L(m) | h(m) | S(m2)
|  | 1 | 90 | 7.24 | 651.6
[5 empty] | 651.6 | m2 | 651.6
103 | Coffrages pour surfaces vues du mur | Nombre | L(m) | h(m) | S(m2)
|  | 1 | 90 | 7.24 | 651.6
|  | 2 | 0.7 | 7.21 | 10.094
[5 empty] | 661.694 | m2 | 661.694
301 | Béton de propreté C16/20 | Nombre | L(m) | l(m) | S(m2)
|  | 1 | 90.2 | 4.9 | 441.98
[5 empty] | 441.98 | m2 | 441.98
302 | Béton pour semelle du mur | L(m) | l(m) | h(m) | V(m3)
|  | 90 | 4.7 | 0.7 | 296.1 | m3 | 296.1
303 | Béton pour voile du mur | L(m) | l(m) | h(m) | V(m3)
|  | 90 | 0.7 | 7.24 | 456.12 | m3 | 456.12
108 | ARMATURE Béton | Nombre | V(m3) | kg/m3 | kg
| Reprise volume 302 et 303 | 1 | 752.22 | 50 | 37611 | kg | 37611
401 | Badigeon | Nombre | L(m) | h(m) | S(m2)
|  | 1 | 90 | 7.24 | 651.6
|  | 1 | 90 | 3 | 270
|  | 2 | 90 | 0.7 | 126
|  | 1 | 90 | 1 | 90
|  | 2 | 4.7 | 0.7 | 6.58
[5 empty] | 1144.18 | m2 | 1144.18
402 | Système de drainage | Nombre | L(m) | h(m) | S(m2)
|  | 1 | 90 | 7.24 | 651.6
[5 empty] | 651.6 | m2 | 651.6
403 | Drain | Nombre | L(m) |  | L(m)
|  | 1 | 90 |  | 90
[5 empty] | 90 | m2 | 90
404 | Caniveau | Nombre | L(m) |  | L(m)
|  | 1 | 90 |  | 90
[5 empty] | 90 | m2 | 90

## DE
N° Prix | Désignation | Unités | Quantités nettes | Prix Unitaires HT en € | Montants HT en €
- LOT "OUVRAGES SOUTENEMENT" pour une longueur de 90 mètres
100 | COFFRAGES
Coffrages pour parements ordinaires
101 | Coffrages ordinaires des semelles | m²
102 | Coffrages ordinaires des surfaces non vues du mur | m²
Coffrages pour parements soignés fins
103 | Coffrages pour surfaces vues du mur | m²
200 | Armatures lisses et à haute adhérence pour béton armé
201 | Armatures de béton armé pour mur (semelle et voile 50 kg/m3) | kg
300 | BETONS
301 | Béton de propreté C16/20 | m²
Bétons C30/37
302 | Béton pour semelle du mur | m3
303 | Béton pour voile du mur | m3
400 | Protections des eaux
401 | Traitement de surface par badigeon des parois en contact avec les terres | m²
402 | Système de drainage sur la face arrière du mur | m²
403 | Drains | m
404 | Caniveau 50 /40 | m
Sous-total OUVRAGE SOUTENEMENT
SUR ELEVATION DU BARRAGE
Etude du Mur de Soutènement

## DE Corrigé
N° Prix | Désignation | Unités | Quantités nettes | Prix Unitaires HT en € | Montants HT en €
- LOT "OUVRAGES SOUTENEMENT" pour une longueur de 90 mètres
100 | COFFRAGES
Coffrages pour parements ordinaires
101 | Coffrages ordinaires des semelles | m² | 132.58
102 | Coffrages ordinaires des surfaces non vues du mur | m² | 651.6
Coffrages pour parements soignés fins
103 | Coffrages pour surfaces vues du mur | m² | 661.694
200 | Armatures lisses et à haute adhérence pour béton armé
201 | Armatures de béton armé pour mur (semelle et voile 50 kg/m3) | kg | 37611
300 | BETONS
301 | Béton de propreté C16/20 | m² | 441.98
Bétons C30/37
302 | Béton pour semelle du mur | m3 | 296.1
303 | Béton pour voile du mur | m3 | 456.12
400 | Protections des eaux
401 | Traitement de surface par badigeon des parois en contact avec les terres | m² | 1144.18
402 | Système de drainage sur la face arrière du mur | m² | 651.6
403 | Drains | m | 90
404 | Caniveau 50 /40 | m | 90
Sous-total OUVRAGE SOUTENEMENT
SUR ELEVATION DU BARRAGE
Etude du Mur de Soutènement

## BP
N° des prix | Désignation des travaux et prix en toutes lettres hors taxes | PU en chiffres HT
AMA
LOT MUR SOUTENEMENT |  |  | ADER
FRACTIONNEMENT DES PRIX
103 | Coffrages pour parements soignés fins
Ce prix s’applique aux coffrages des éléments verticaux, horizontaux ou inclinés, pour parements soignés (surfaces vues), qu’ils soient plans ou courbes.
Il comprend notamment :
Les coffrages restent la propriété de l’Entrepreneur.
La surface prise en compte résulte des plans d’exécution visés par le Maître d’œuvre. Les reprises de bétonnage sont réputées être comprise dans le prix sans être prises en compte dans les quantités.
201 | Armatures lisses et à haute adhérence pour béton armé
Les armatures sont soit des ronds lisses de la nuance Fe E 235, soit des armatures à haute adhérence de la nuance Fe E 500.
Ces prix comprennent toutes les opérations liées aux armatures en attente.
Les prix comprennent :
302 | Bétons C30/37
303
Ils comprennent :
Ces prix s’appliquent au béton de l’ensemble des ouvrages en béton armé des appuis.
Ces prix s’appliquent aux volumes théoriques calculés suivant les plans d’exécution visés par le Maître d’œuvre.

## BP corrigé
N° des prix | Désignation des travaux et prix en toutes lettres hors taxes | PU en chiffres HT
AMA
LOT MUR SOUTENEMENT |  |  | ADER
FRACTIONNEMENT DES PRIX
103 | Coffrages pour parements soignés fins
Il comprend notamment :
– La fourniture des coffrages,
– Le montage et la mise en œuvre des coffrages,
– La mise en œuvre de l'huile de coffrage,
– Le démontage et le repliement des coffrages,
201 | Armatures lisses et à haute adhérence pour béton armé
Les prix comprennent :
– La fourniture des armatures,
– Le façonnage et la pose des armatures dans le coffrage,
– La mise en place des places des dispositifs de sécurité,
– Les cales d'enrobage et les gabarits de montage.
302 | Bétons C30/37
Ils comprennent :
– L’ensemble des frais d’études, de composition, des essais et épreuves pour les bétons,
– La fourniture des bétons,
– Le transport et le matériel nécessaire à la mise en place du béton dans les coffrages,
– Le réglage des surfaces non coffrées
– Le traitement des reprises de bétonnage,
– Les réservations définies sur les plans

## DE A DR
N° Prix | Désignation | Unités | Quantités nettes | Prix Unitaires HT en € | Montants HT en €
- LOT "OUVRAGES SOUTENEMENT" pour une longueur de 90 mètres
100 | COFFRAGES
Coffrages pour parements ordinaires
101 | Coffrages ordinaires des semelles | m² | 132.58 | 45
102 | Coffrages ordinaires des surfaces non vues du mur | m² | 651.6 | 65
Coffrages pour parements soignés fins
103 | Coffrages pour surfaces vues du mur | m² | 661.694 | 95
200 | Armatures lisses et à haute adhérence pour béton armé
201 | Armatures de béton armé pour mur (semelle et voile 50 kg/m3) | kg | 37611 | 1.95
300 | BETONS
301 | Béton de propreté C16/20 | m² | 441.98 | 10
Bétons C30/37
302 | Béton pour semelle du mur | m3 | 296.1 | 145
303 | Béton pour voile du mur | m3 | 456.12 | 175
400 | Protections des eaux
401 | Traitement de surface par badigeon des parois en contact avec les terres | m² | 1144.18 | 2
402 | Système de drainage sur la face arrière du mur | m² | 651.6 | 18
403 | Drains | m | 90 | 10
402 | Caniveau 50 /40 | m | 90 | 20
Sous-total OUVRAGE SOUTENEMENT
500 | Génie Civil Ouvrages Existants
501 | Déplacement de la station de pompage | FT | 1 | 175000 | 175000
502 | Rallongement de la galerie de restitution | FT | 1 | 250000 | 250000
| Sous-total SOLUTION SANS MURS SOUTENEMENT |  |  | 425000
ENTREPRISE A
Etude du Mur de Soutènement: Solution de Base

## DE A
N° Prix | Désignation | Unités | Quantités nettes | Prix Unitaires HT en € | Montants HT en €
- LOT "OUVRAGES SOUTENEMENT" pour une longueur de 90 mètres
100 | COFFRAGES
Coffrages pour parements ordinaires
101 | Coffrages ordinaires des semelles | m² | 132.58 | 45 | 5966.1
102 | Coffrages ordinaires des surfaces non vues du mur | m² | 651.6 | 65 | 42354
Coffrages pour parements soignés fins
103 | Coffrages pour surfaces vues du mur | m² | 661.694 | 95 | 62860.93
200 | Armatures lisses et à haute adhérence pour béton armé
201 | Armatures de béton armé pour mur (semelle et voile 50 kg/m3) | kg | 37611 | 1.95 | 73341.45
300 | BETONS
301 | Béton de propreté C16/20 | m² | 441.98 | 10 | 4419.8
Bétons C30/37
302 | Béton pour semelle du mur | m3 | 296.1 | 145 | 42934.5
303 | Béton pour voile du mur | m3 | 456.12 | 175 | 79821
400 | Protections des eaux
401 | Traitement de surface par badigeon des parois en contact avec les terres | m² | 1144.18 | 2 | 2288.36
402 | Système de drainage sur la face arrière du mur | m² | 651.6 | 18 | 11728.8
403 | Drains | m | 90 | 10 | 900
402 | Caniveau 50 /40 | m | 90 | 20 | 1800
| Sous-total OUVRAGE SOUTENEMENT |  |  |  | 328414.94
500 | Génie Civil Ouvrages Existants
501 | Déplacement de la station de pompage | FT | 1 | 175000 | 175000
502 | Rallongement de la galerie de restitution | FT | 1 | 250000 | 250000
| Sous-total SOLUTION SANS MURS SOUTENEMENT |  |  | 425000
ENTREPRISE A
Etude du Mur de Soutènement: Solution de Base

## DE B DR
N° Prix | Désignation | Unités | Quantités nettes | Prix Unitaires HT en € | Montants HT en €
- LOT "OUVRAGES SOUTENEMENT" pour une longueur de 90 mètres
100 | COFFRAGES
Coffrages pour parements ordinaires
101 | Coffrages ordinaires des semelles | m² | 132.58 | 45
200 | Armatures lisses et à haute adhérence pour béton armé
201 | Armatures de béton armé pour mur (semelle 50 kg/m3) | kg | 14805 | 1.95
300 | BETONS
301 | Béton de propreté C16/20 | m² | 441.98 | 10
Bétons C30/37
302 | Béton pour semelle du mur | m3 | 296.1 | 145
| VARIANTE: Voiles préfabriqués posés sur béton propreté, puis bétonnage des semelles en place | m² | 652 | 370
400 | Protections des eaux
401 | Traitement de surface par badigeon des parois en contact avec les terres | m² | 1144.18 | 2
402 | Système de drainage sur la face arrière du mur | m² | 651.6 | 18
403 | Drains | m | 90 | 10
402 | Caniveau 50 /40 | m | 90 | 20
Sous-total OUVRAGE SOUTENEMENT
500 | Génie Civil Ouvrages Existants
501 | Déplacement de la station de pompage | FT | 1 | 175000 | 175000
502 | Rallongement de la galerie de restitution | FT | 1 | 250000 | 250000
| Sous-total SOLUTION SANS MURS SOUTENEMENT |  |  | 425000
ENTREPRISE B
Etude du Mur de Soutènement: VARIANTE Voiles Préfas

## DE B
N° Prix | Désignation | Unités | Quantités nettes | Prix Unitaires HT en € | Montants HT en €
- LOT "OUVRAGES SOUTENEMENT" pour une longueur de 90 mètres
100 | COFFRAGES
Coffrages pour parements ordinaires
101 | Coffrages ordinaires des semelles | m² | 132.58 | 45 | 5966.1
200 | Armatures lisses et à haute adhérence pour béton armé
201 | Armatures de béton armé pour mur (semelle 50 kg/m3) | kg | 14805 | 1.95 | 28869.75
300 | BETONS
301 | Béton de propreté C16/20 | m² | 441.98 | 10 | 4419.8
Bétons C30/37
302 | Béton pour semelle du mur | m3 | 296.1 | 145 | 42934.5
| VARIANTE: Voiles préfabriqués posés sur béton propreté, puis bétonnage des semelles en place | m² | 652 | 370 | 241240
400 | Protections des eaux
401 | Traitement de surface par badigeon des parois en contact avec les terres | m² | 1144.18 | 2 | 2288.36
402 | Système de drainage sur la face arrière du mur | m² | 651.6 | 18 | 11728.8
403 | Drains | m | 90 | 10 | 900
402 | Caniveau 50 /40 | m | 90 | 20 | 1800
| Sous-total OUVRAGE SOUTENEMENT |  |  |  | 340147.31
500 | Génie Civil Ouvrages Existants
501 | Déplacement de la station de pompage | FT | 1 | 175000 | 175000
502 | Rallongement de la galerie de restitution | FT | 1 | 250000 | 250000
| Sous-total SOLUTION SANS MURS SOUTENEMENT |  |  | 425000
ENTREPRISE B
Etude du Mur de Soutènement: VARIANTE Voiles Préfas