## Feuil1
Valeurs Modifiables |  | Paramètres | g | V0 | a |  | x0 | y0 | Coordonnées extrémités du panier
|  |  | m/s² | m/s | ° | rad | m | m | xP1 | zP1 | xP2 | zP2
|  |  | 9.81 | 7.4 | 57 | 0.99433 | 0 | 0 | m | m | m | m
[9 empty] | 4.15 | 0.96 | 4.59 | 0.96
Pointage réel |  |  | Simulation
x_réel | z_réel |  | x_modèle | z_modèle
m | m |  | m | m
0 | 0 |  | 0 | 0
0.161 | 0.217 |  | 0.1 | 0.1508
0.337 | 0.458 |  | 0.2 | 0.29557
0.474 | 0.65 |  | 0.3 | 0.43432
0.65 | 0.843 |  | 0.4 | 0.56703
0.819 | 1.04 |  | 0.5 | 0.69371
0.964 | 1.18 |  | 0.6 | 0.81436
1.13 | 1.34 |  | 0.7 | 0.92898
1.28 | 1.45 |  | 0.8 | 1.0376
1.44 | 1.58 |  | 0.9 | 1.1401
1.59 | 1.67 |  | 1 | 1.2367
1.75 | 1.78 |  | 1.1 | 1.3272
1.91 | 1.84 |  | 1.2 | 1.4116
2.05 | 1.9 |  | 1.3 | 1.4901
2.21 | 1.93 |  | 1.4 | 1.5625
2.37 | 1.97 |  | 1.5 | 1.6289
2.51 | 1.98 |  | 1.6 | 1.6892
2.65 | 1.98 |  | 1.7 | 1.7436
2.83 | 1.95 |  | 1.8 | 1.7918
|  |  | 1.9 | 1.8341
|  |  | 2 | 1.8703
|  |  | 2.1 | 1.9005
|  |  | 2.2 | 1.9247
|  |  | 2.3 | 1.9429
|  |  | 2.4 | 1.955
|  |  | 2.5 | 1.9611
|  |  | 2.6 | 1.9611
|  |  | 2.7 | 1.9551
|  |  | 2.8 | 1.9431
|  |  | 2.9 | 1.9251
|  |  | 3 | 1.901
|  |  | 3.1 | 1.8709
|  |  | 3.2 | 1.8348
|  |  | 3.3 | 1.7926
|  |  | 3.4 | 1.7445
|  |  | 3.5 | 1.6902
|  |  | 3.6 | 1.63
|  |  | 3.7 | 1.5637
|  |  | 3.8 | 1.4914
|  |  | 3.9 | 1.4131
|  |  | 4 | 1.3287
|  |  | 4.1 | 1.2383
|  |  | 4.2 | 1.1419
|  |  | 4.3 | 1.0394
|  |  | 4.4 | 0.93094
|  |  | 4.5 | 0.81642
|  |  | 4.6 | 0.69587
|  |  | 4.7 | 0.5693
|  |  | 4.8 | 0.43669
|  |  | 4.9 | 0.29806
|  |  | 5 | 0.15339
|  |  | 5.1 | 0.0026944
|  |  | 5.2 | 0
|  |  | 5.3 | 0
|  |  | 5.4 | 0
|  |  | 5.5 | 0
|  |  | 5.6 | 0
|  |  | 5.7 | 0
|  |  | 5.8 | 0
|  |  | 5.9 | 0
|  |  | 6 | 0
|  |  | 6.1 | 0
|  |  | 6.2 | 0
|  |  | 6.3 | 0
|  |  | 6.4 | 0
|  |  | 6.5 | 0
|  |  | 6.6 | 0
|  |  | 6.7 | 0
|  |  | 6.8 | 0
|  |  | 6.9 | 0
|  |  | 7 | 0