## préfabriqué
N° d'anonymat
Muret de bief en béton préfabriqué
DESIGNATION | U | Quantité | Prix Unitaire | Prix Total
MAIN D'ŒUVRE
DS MAIN D'ŒUVRE
MATERIAUX
DS MATERIAUX
MATERIEL
Aiguille vibrante | j | 0.071429 | 45 | 3.2143
DS MATERIEL
AUTRES (sous-traitant, divers, …)
Pelle avec chauffeur pour manipulation ouvrage | j | 0.14286 | 365 | 52.1429
DS AUTRES
DEBOURSE SEC DE L'OUVRAGE
Coefficient muliplicateur du prix de revient
PRIX DE REVIENT DE L'OUVRAGE

## sur chantier
Muret de bief en agglomérés creux enduits 2 faces
DESIGNATION | U | Quantité | Prix Unitaire | Prix Total
MAIN D'ŒUVRE
Terrassement de la semelle | h | 3 | 16 | 48
Coffrage de la semelle | h | 2 | 16 | 32
Pose armatures de semelle S35 | h | 1 | 16 | 16
Bétonnage de la semelle | h | 1 | 16 | 16
Hourdage des agglos de béton creux | h | 7 | 16 | 112
Enduit de mortier sur les deux faces | h | 12 | 16 | 192
Décoffrage | h | 1 | 16 | 16
DS MAIN D'ŒUVRE |  |  |  | 432
MATERIAUX
Coffrage brut planche de 200/27 | ml | 7.6 | 4.5 | 34.2
Béton B25 livré | m3 | 0.192 | 115 | 22.08
Armatures S35 10 | ml | 3.7 | 3.5 | 12.95
Tube PVC Dn 30 mm | ml | 0.34 | 4 | 1.36
Agglos creux 20/20/50 | u | 21 | 1.2 | 25.2
Agglos pleins 5/20/50 | u | 6 | 1.65 | 9.9
Mortier dosé à 400 kg/m3 | m3 | 0.216 | 135 | 29.16
DS MATERIAUX |  |  |  | 134.85
MATERIEL
Aiguille vibrante | j | 0.071429 | 45 | 3.2143
DS MATERIEL |  |  |  | 3.2143
AUTRES (sous-traitant, divers, …)
DS AUTRES |  |  |  | -
DEBOURSE SEC DE L'OUVRAGE |  |  | 570.0643
Coefficient muliplicateur du prix de revient |  | 1.15
PRIX DE REVIENT DE L'OUVRAGE |  |  | 655.5739