## Nomenclature
Insérer nomenclature Revit

## Descente charge
Désignation |  | Hypothèses et Calculs | Unité | Résultats
Echafaudage
Plancher
| Surface Plancher niveau 1 | 100% de la surface effective volée | m²
| Surface Plancher niveau sup | 50 % de la surface effective volée | m²
|  | Surface totale volée | m² | 0
| Classe | selectionner la classe de plancher : |  | 1
|  | Charge utile | daN/m² | 75
| Poids de la structure | Poids de la structure | daN/m²
Descente de charge sur le pied le plus sollicité
Charge
| Plancher supérieur à 100% | Charge = charge utile x 100% x surf. Volée | daN | 0
| Plancher inférieur à 50% | Charge = charge utile x 50% x surf. Volée | daN | 0
| Poids de la structure |  | daN | 0
|  | Charge totale | daN | 0
Appuis
|  | Nb de pieds de support | U
Dimensionnement des calages
| Charge à répartir par pied | Charge par pied = charge totale / Nb de pieds
|  | Charge par appuis | daN | #DIV/0!
| Charge sur le pied le plus solicité | Charge pied solicité = charge totale / (Nb de pieds-2) Charge par appuis | daN | 0
|  | cas n°1 : la distance entre le mur et l'échafaudade > à 20 cm |  | oui
|  | Charge par pied |  | 0
|  | cas n°2 : la distance entre le mur et l'échafaudade < à 20 cm |  | oui
|  | Charge sur pied extérieur | daN | 0
|  | Charge sur pied intérieur | daN | 0
| Sol | Selectionner la nature du sol : |  | sol
|  | Résistance du sol | daN/cm² | FALSE
| Surface de calage calcul : charge par appuis / resistance sol on appellera "C" la longueur du côté | Cas n°1 : Surface | cm² | #DIV/0!
|  | Côté "c" d'une cale carrée | cm | #DIV/0!
|  | Cas n°2 : Surface cale extérieure |  | #DIV/0!
|  | Surface cale intérieure |  | #DIV/0!
|  | Côté "c" d'une cale carrée extérieure | cm | #DIV/0!
|  | Côté "c" d'une cale carrée intérieure | cm | #DIV/0!
nb : pour la cale, vous prendrez le cas le plus défavorable
à compléter selon la feuille "nomenclature"
à renseigner selon les hypothèses
Par mesure de simplification g = 10 m/s² soit 1kg <=> 1 daN

## Feuil1
Ne pas effacer
classe | chargeU | oui | ///
1 | 75 | non
2 | 150
3 | 200
4 | 300
5 | 450
6 | 600
Ne pas effacer
sol | resistance
sable fin | 0.5
sable grossier | 2
sable-gravier | 3
argile molle | 0.4
argile | 1.5
argile dure | 4
roche | 20
bitume | 1
brique pleine | 12
pierre | 15
BA | 45