## Nomenclature
Insérer nomenclature Revit
Quantitatif Echaffaudage type MULTI-ULMA
Niveau | Famille | Nombre | Masse/U | Surface du plateau | Masse par niveaux |  | Surface par niveaux
00-Sol | 01-Socle à vis (00-sol) | 12 | 4.9 |  | 58.8
01-Plateau 1 | 02-Embase (01-Plateau 1) | 14 | 1.4 |  | 19.6
01-Plateau 1 | 03-Lisse 70 | 7 | 3.2 |  | 22.4
01-Plateau 1 | 04-Lisse 3 m | 10 | 3.2 |  | 32
01-Plateau 1 | 05-Plateau 3,00 m | 10 | 22.2 | 1.05 | 222 |  | 10.5
01-Plateau 1 | 09-Poteau 2,00 m | 14 | 9 |  | 126
01-Plateau 1 | 11-Plinthe 0,70 | 2 | 2.6 |  | 5.2
01-Plateau 1 | 12-Plinthe 3 m | 10 | 6.8 |  | 68
01-Plateau 1 | 14-Garde corps 300 | 10 | 12.8 |  | 128
01-Plateau 1 | 15-Diagonale multi | 2 | 13.6 |  | 27.2
02-Plateau 2 | 03-Lisse 70 | 7 | 3.2 |  | 22.4
02-Plateau 2 | 04-Lisse 3 m | 10 | 3.2 |  | 32
02-Plateau 2 | 05-Plateau 3,00 m | 8 | 22.2 | 1.05 | 177.6 |  | 8.4
02-Plateau 2 | 07-Plancher trappe | 1 | 31 | 2.1 | 31 |  | 2.1
02-Plateau 2 | 09-Poteau 2,00 m | 14 | 9 |  | 126
02-Plateau 2 | 11-Plinthe 0,70 | 2 | 2.6 |  | 5.2
02-Plateau 2 | 12-Plinthe 3 m | 10 | 6.8 |  | 68
02-Plateau 2 | 14-Garde corps 300 | 10 | 12.8 |  | 128
02-Plateau 2 | 15-Diagonale multi | 2 | 13.6 |  | 27.2
02-Plateau 2 | 19-Amarrage mur avec vis | 1 | 13 |  | 13
03-Plateau 3 | 03-Lisse 70 | 7 | 3.2 |  | 22.4
03-Plateau 3 | 04-Lisse 3 m | 10 | 3.2 |  | 32
03-Plateau 3 | 05-Plateau 3,00 m | 8 | 22.2 | 1.05 | 177.6 |  | 8.4
03-Plateau 3 | 07-Plancher trappe | 1 | 31 | 2.1 | 31 |  | 2.1
03-Plateau 3 | 09-Poteau 2,00 m | 14 | 9 |  | 126
03-Plateau 3 | 11-Plinthe 0,70 | 2 | 2.6 |  | 5.2
03-Plateau 3 | 12-Plinthe 3 m | 10 | 6.8 |  | 68
03-Plateau 3 | 14-Garde corps 300 | 12 | 12.8 |  | 153.6
03-Plateau 3 | 15-Diagonale multi | 2 | 13.6 |  | 27.2
03-Plateau 3 | 19-Amarrage mur avec vis | 1 | 13 |  | 13
04-Plateau 4 | 03-Lisse 70 | 7 | 3.2 |  | 22.4
04-Plateau 4 | 04-Lisse 3 m | 10 | 3.2 |  | 32
04-Plateau 4 | 05-Plateau 3,00 m | 8 | 22.2 | 1.05 | 177.6 |  | 8.4
04-Plateau 4 | 07-Plancher trappe | 1 | 31 | 2.1 | 31 |  | 2.1
04-Plateau 4 | 09-Poteau 2,00 m | 14 | 9 |  | 126
04-Plateau 4 | 11-Plinthe 0,70 | 2 | 2.6 |  | 5.2
04-Plateau 4 | 12-Plinthe 3 m | 10 | 6.8 |  | 68
04-Plateau 4 | 14-Garde corps 300 | 10 | 12.8 |  | 128
04-Plateau 4 | 15-Diagonale multi | 2 | 13.6 |  | 27.2
04-Plateau 4 | 19-Amarrage mur avec vis | 1 | 13 |  | 13
05-Plateau 5 | 03-Lisse 70 | 7 | 3.2 |  | 22.4
05-Plateau 5 | 04-Lisse 3 m | 10 | 3.2 |  | 32
05-Plateau 5 | 05-Plateau 3,00 m | 8 | 22.2 | 1.05 | 177.6 |  | 8.4
05-Plateau 5 | 07-Plancher trappe | 1 | 31 | 2.1 | 31 |  | 2.1
05-Plateau 5 | 09-Poteau 2,00 m | 14 | 9 |  | 126
05-Plateau 5 | 11-Plinthe 0,70 | 2 | 2.6 |  | 5.2
05-Plateau 5 | 12-Plinthe 3 m | 10 | 6.8 |  | 68
05-Plateau 5 | 14-Garde corps 300 | 10 | 12.8 |  | 128
05-Plateau 5 | 15-Diagonale multi | 2 | 13.6 |  | 27.2
05-Plateau 5 | 19-Amarrage mur avec vis | 1 | 13 |  | 13
06-Plateau 6 | 03-Lisse 70 | 7 | 3.2 |  | 22.4
06-Plateau 6 | 04-Lisse 3 m | 10 | 3.2 |  | 32
06-Plateau 6 | 05-Plateau 3,00 m | 8 | 22.2 | 1.05 | 177.6 |  | 8.4
06-Plateau 6 | 07-Plancher trappe | 1 | 31 | 2.1 | 31 |  | 2.1
06-Plateau 6 | 09-Poteau 2,00 m | 14 | 9 |  | 126
06-Plateau 6 | 11-Plinthe 0,70 | 2 | 2.6 |  | 5.2
06-Plateau 6 | 12-Plinthe 3 m | 10 | 6.8 |  | 68
06-Plateau 6 | 14-Garde corps 300 | 10 | 12.8 |  | 128
06-Plateau 6 | 15-Diagonale multi | 2 | 13.6 |  | 27.2
06-Plateau 6 | 19-Amarrage mur avec vis | 1 | 13 |  | 13
07-Plateau 7 | 03-Lisse 70 | 7 | 3.2 |  | 22.4
07-Plateau 7 | 04-Lisse 3 m | 10 | 3.2 |  | 32
07-Plateau 7 | 05-Plateau 3,00 m | 8 | 22.2 | 1.05 | 177.6 |  | 8.4
07-Plateau 7 | 07-Plancher trappe | 1 | 31 | 2.1 | 31 |  | 2.1
07-Plateau 7 | 09-Poteau 2,00 m | 14 | 9 |  | 126
07-Plateau 7 | 11-Plinthe 0,70 | 2 | 2.6 |  | 5.2
07-Plateau 7 | 12-Plinthe 3 m | 10 | 6.8 |  | 68
07-Plateau 7 | 14-Garde corps 300 | 10 | 12.8 |  | 128
07-Plateau 7 | 15-Diagonale multi | 2 | 13.6 |  | 27.2
07-Plateau 7 | 19-Amarrage mur avec vis | 3 | 13 |  | 39
08-Plateau 8 | 03-Lisse 70 | 7 | 3.2 |  | 22.4
08-Plateau 8 | 04-Lisse 3 m | 10 | 3.2 |  | 32
08-Plateau 8 | 05-Plateau 3,00 m | 8 | 22.2 | 1.05 | 177.6 |  | 8.4
08-Plateau 8 | 07-Plancher trappe | 1 | 31 | 2.1 | 31 |  | 2.1
08-Plateau 8 | 08-Poteau 1m | 14 | 4.6 |  | 64.4
08-Plateau 8 | 11-Plinthe 0,70 | 2 | 2.6 |  | 5.2
08-Plateau 8 | 12-Plinthe 3 m | 10 | 6.8 |  | 68
08-Plateau 8 | 14-Garde corps 300 | 10 | 12.8 |  | 128
08-Plateau 8 | 19-Amarrage mur avec vis | 1 | 13 |  | 13
|  |  | Masse totale échafaudage |  | 5084.8 | Kg
|  |  | Surface totale plateau 1 |  | 10.5 | m²
|  |  | Surface totale autres plateaux |  | 73.5 | m²

## Descente charge
Désignation |  | Hypothèses et Calculs | Unité | Résultats
Echafaudage
Plancher
| Surface Plancher niveau 1 | 100% de la surface effective volée | m² | 10.5
| Surface Plancher niveaux sup | 50 % de la surface effective volée | m² | 5.25
|  | Surface totale volée | m² | 15.75
| Classe | selectionner la classe de plancher : |  | 4
|  | Charge utile | daN/m² | 300
| Masse de la structure | Poids de la structure | daN/m² | 5084
Descente de charge sur le pied le plus sollicité
Charge
| Plancher supérieur à 100% | Charge = charge utile x 100% x surf. Volée | daN | 3150
| Plancher inférieur à 50% | Charge = charge utile x 50% x surf. Volée | daN | 787.5
| Masse de la structure |  | daN | 5084
|  | Charge totale | daN | 9021.5
Appuis
|  | Nb de pieds de support | U | 16
Dimensionnement des calages
| Charge à répartir par pied | Charge par pied = charge totale / Nb de pieds
|  | Charge par appuis | daN | 563.8438
| Charge sur le pied le plus sollicité | Charge pied sollicité = charge totale / (Nb de pieds-2) Charge par appuis | daN | 751.7917
|  | cas n°1 : la distance entre le mur et l'échafaudade > à 20 cm |  | oui
|  | Charge par pied |  | 751.7917
|  | cas n°2 : la distance entre le mur et l'échafaudade < à 20 cm |  | oui
|  | Charge sur pied extérieur | daN | 1001.3865
|  | Charge sur pied intérieur | daN | 501.1443
| Sol | Selectionner la nature du sol : |  | argile
|  | Résistance du sol | daN/cm² | 1.5
| Surface de calage calcul : charge par appuis / resistance sol on appellera "C" la longueur du côté | Cas n°1 : Surface | cm² | 501.1944
|  | Côté "c" d'une cale carrée | cm | 22.3874
|  | Cas n°2 : Surface cale extérieure |  | 667.591
|  | Surface cale intérieure |  | 334.0962
|  | Côté "c" d'une cale carrée extérieure | cm | 25.8378
|  | Côté "c" d'une cale carrée intérieure | cm | 18.2783
nb : pour la cale, vous prendrez le cas le plus défavorable
à compléter selon la feuille "nomenclature"
à renseigner selon les hypothèses
Par mesure de simplification g = 10 m/s² soit 1kg <=> 1 daN

## Feuil1
Ne pas effacer
classe | chargeU | oui | ///
1 | 75 | non
2 | 150
3 | 200
4 | 300
5 | 450
6 | 600
Ne pas effacer
sol | resistance
sable fin | 0.5
sable grossier | 2
sable-gravier | 3
argile molle | 0.4
argile | 1.5
argile dure | 4
roche | 20
bitume | 1
brique pleine | 12
pierre | 15
BA | 45