## PLAFOND ISOVER
| QUANTITATIF DES FOURNITURES |  |  |  | Documentations techniques :
| PLAFOND SINIAT + URSA |  |  |  | www.ursa.fr-ursa-guide-gsb-web.pdf
https://www.ursa.fr/wp-content/uploads/2016/09/URSA-BROCHURE-SECO.pdf
| Chantier : | CORRIGE |  |  | http://document.siniat.fr/html/Memento_pdf_608 | [7 empty] | Doc URSA
CLOISON DE DISTRIBUTION |  | Fournitures | Références | Quantité unitaire | Unité | Surface totale | Quantité mise en œuvre | Unité | Conditionnement | Quantité à commander |  | …
|  | PLAQUES | BA13 | 1.05 | m2 | 100.35 | 105.3675 | m2 | plaque de 1,20x2,50m | 35.1233 | 36 | m
|  | FOURRURE | S47 | 2.2 | m |  | 220.77 | m | barre de 3m | 73.59 | 74 | m2
|  | ECLISSE | S47 | 0.35 | unité |  | 35.1225 | unité | boite de 50 | 0.70245 | 1 | m3
|  | SUSPENTE | P21 | 2.1 | unité |  | 210.735 | unité | boite de 100 | 2.1073 | 3 | kg
|  | VIS | TF212X35 | 14 | unité |  | 1404.9 | unité | boite de 1000 | 1.4049 | 2 | unité
|  | ENDUIT | PREGYLIS 45 | 0.35 | kg |  | 35.1225 | kg | sac de 25kg | 1.4049 | 2 | litre
|  | BANDE | PAPIER | 1.6 | m |  | 160.56 | m | rouleau de 23m | 6.9809 | 7 | sac
|  | PULS AIR | LD Verre | 3.9508 | kg |  | 396.4628 | kg | sac de 16,6kg | 23.8833 | 24
|  | MEMBRANE | SECO SD FIXE | 1.5 | m2 |  | 150.525 | m2 | rouleau 75m² | 2.007 | 3
|  | ADHESIF | ADH. DOUBLE | 0.03 | unité |  | 3.0105 | unité | rouleau de 50m | 0.06021 | 1
|  | CARTOUCHE | MASTIC SECO | 0.08 | unité |  | 8.028 | unité | cartouche de 310ml | 8.028 | 9
Configuration : |  | ADHESIF | ADHESIF SECO | 0.1 | unité |  | 10.035 | unité | rouleau de 25m | 0.4014 | 1
R iso : | 8
Ep. Iso : | 380mm
Poids iso. : | 3,95kg/m²
Axe fourrures : | 50cm
Axe suspentes : | 120cm
Doc PLUSR 47 |  |  | Doc PREGYMETAL |  |  |  |  | Doc SECO / 100m²
Texte à ajouter
Formule à saisir
Liste de choix