## CLOISON PLACO KNAUF
| QUANTITATIF DES FOURNITURES |  |  |  | Documentations techniques :
| CLOISON PLACOPLATRE + KNAUF |  |  |  | https://www.placo.fr/Documentations/Integrale
https://www.placo.fr/Lexique/Offre-100-Placo-R
| Chantier : | CORRIGE |  |  | https://www.knaufinsulation.fr/documentheque
CLOISON DE DISTRIBUTION |  | Fournitures | Références | Quantité unitaire (pertes 5%) | Unité | Surface totale | Quantité mise en œuvre | Unité | Conditionnement | Quantité à commander |  | … | Plaques… | Rails… | Montants… | Isolant… | Vis TTPC… | Vis TRPF… | Enduit… | Bande…
|  | PLAQUE | BA13 | 2.1 | m2 | 63.53 | 133.413 | m2 | plaque de 1,20x2,60 | 42.7606 | 43 | m | BA10 | F530 | M36 | Sans | 25 | 13 | PR1 | PP 23m
|  | RAIL | R48 | 0.9 | m |  | 57.177 | m | rail de 3,00m | 19.059 | 20 | m2 | BA13 | R36 | M48 | LD Verre | 35 | 25 | PR2 | PP 150m
|  | MONTANT | M48-50 | 2.1 | m |  | 133.413 | m | montant de 2,99m | 44.6197 | 45 | m3 | BA15 | R48 | M48-50 | LD Roche | 45 |  | PR4 | Armée 50
|  | ISOLANT 45MM | LD Verre | 1.05 | m2 |  | 66.7065 | m2 | paquet de 19,2m² | 3.4743 | 93 | kg | BA18 | R62 | M62 | LD Bois | 55 |  | PR8 | Armée 80
|  | VIS TTPC | 25 | 22 | unité |  | 1397.66 | unité | boite de 1500 vis | 0.93177 | 1 | unité |  | R70 | M70 |  | 70 |  | HYDRO | Habito
|  | VIS TRPF | 13 | 2 | unité |  | 127.06 | unité | boite de 500 vis | 0.25412 | 1 | litre |  | R90 | M90 |  | 90 |  | VARIO | Etanchéité
|  | ENDUIT | PR1 | 0.66 | kg |  | 41.9298 | kg | sac de 25kg | 1.6772 | 2 |  |  | R100 | M100 |  | 110 |  | SN
Configuration : |  | BANDE | PP 23m | 2.8 | unité |  | 177.884 | unité | rouleau de 23m | 7.7341 | 8 |  |  | R150GH | M150-50 |  | 140 |  | GDX
Hauteur : | 2,60m | [17 empty] | PLACOMIX
Epaisseur : | 72mm
Parement : | 1 x BA13
Ossature : | Stil M48-50
Entraxe : | 60cm
Montants: | Simple
Ep. Isolant : | 45mm ULTRACOUSTIC
mesure sur 1 face
Texte à ajouter
Formule à saisir
Liste de choix