## Partie 1
Evolution des caractéristiques thermiques moyennes des maisons suivant la règlementation
| Grandeurs | Unité | 1970 | 1982 | 1989 | 2000 | 2005 | 2012 | 2020
| Murs extérieurs | U (W/m².K) | Non isolé | 0.53 | 0.42 | 0.35 | 0.32 | 0.23 | 0.18
|  | eisolant (cm) | 0 | 5 | 7 | 9 | 10 | 15 | 20
| Toiture inclinée | U (W/m².K) | Non isolé | 0.35 | 0.35 | 0.22 | 0.19 | 0.13 | 0.13
|  | eisolant (cm) | 0 | 10 | 10 | 17 | 20 | 30 | 30
| Toiture terrasse | U (W/m².K) | Non isolé | 0.36 | 0.31 | 0.27 | 0.25 | 0.19 | 0.15
|  | eisolant (cm) | 0 | 10 | 12 | 14 | 15 | 20 | 25
| Plancher haut (sous combles) | U (W/m².K) | Non isolé | 0.34 | 0.27 | 0.22 | 0.19 | 0.13 | 0.1
|  | eisolant (cm) | 0 | 10 | 13 | 17 | 20 | 30 | 40
| Plancher bas | U (W/m².K) | Non isolé | 0.69 | 0.49 | 0.38 | 0.28 | 0.24 | 0.21
|  | eisolant (cm) | 0 | 4 | 6 | 8 | 11 | 13 | 15
| Epaisseur moyenne des isolants | (cm) | 0 | 7.8 | 9.6 | 13 | 15.2 | 21.6 | 26
| Ponts thermiques | Traitement | Non | Non | Non | Non | Non | Oui | Oui
Caractéristiques des matériaux et des systèmes | Fenêtres |  | Simple vitrage | Double vitrage 4-6-4 Air (non configurable sur Archiwizard, prendre 4-16-4) Persiennes ajourées Cadre bois classique | Double vitrage 4-6-4 Air (non configurable sur Archiwizard, prendre 4-16-4) Cadre bois classique | Double vitrage 4-10-4 Air (non configurable sur Archiwizard, prendre 4-16-4) Cadre PVC Classique | Double vitrage 4-16-4 Air standard Cadre PVC performant Volets roulants 2cm d’isolant | Double vitrage 4-16-4 Argon Cadre PVC très performant Volet roulant 20 mm avec coffre | Double vitrage performant au sud et Triple vitrage 4-18-4-18-4 Argon ailleurs
| Ventilation |  | Naturelle | Simple flux auto-réglable | Simple flux auto-réglable | Simple flux auto-réglable | Simple flux hygro-réglable A (réduction de 10% par rapport au débit réglementaire)(modulation) | Double flux avec échangeur e=70% | Double flux échangeur e=90% ventilateurs basses consommations
| Programmation chauffage (occupation / non occupation) |  | Non | Non | Non | Non | Oui (19°C/16°C) | Oui (19°C/16°C) | Oui (19°C/16°C)
| Perméabilité de l'enveloppe | m³/(h.m²) | 3 | 3 | 3 | 2 | 1.2 | 0.6 | 0.15
| Solaire thermique | (%) de couverture annuelle | 0 | 0 | 0 | 0 | 0 | » 60 | » 60
| Solaire photovoltaïque | (kWc) | 0 | 0 | 0 | 0 | 0 | 0 | 3000
Données | Surface habitable (SHAB) | (m²) | 165.4 | 166.1 | 165.4 | 164.8 | 164.4 | 159.4 | 161.1
Déperdtions thermiques | Ubat | (W/m².K) | 1.9 | 0.83 | 0.76 | 0.66 | 0.54 | 0.38 | 0.37
| Déperditions par transmission | (W) | 17873 | 7116 | 6504 | 5709 | 4582 | 2913 | 2792
| Déperditions Renouvellement d’air | (W) | 3660 | 3403 | 3382 | 2232 | 1306 | 625 | 158
| TOTAL | (W) | 21533 | 10519 | 9886 | 7941 | 5888 | 3538 | 2950
|  | (W/m²SHAB) | 130.1874 | 63.3293 | 59.7703 | 48.1857 | 35.8151 | 22.1957 | 18.3116
Bilan énergétique | Besoin de chauffage | (kW.h/an) | 30042 | 12429 | 11250 | 8315 | 4217 | 690 | 637
| Besoin de refroidissement | (kW.h/an) | 0 | 0 | 0 | 0 | 0 | 0 | 0
| Besoins électricité Eclairage | (kW.h/an) | 446 | 515 | 512 | 510 | 516 | 497 | 524
| Besoins électrcité ventilation | (kW.h/an) | 0 | 552 | 552 | 552 | 497 | 986 | 946
| Besoins ECS | (kW.h/an) | 1758 | 1744 | 1744 | 1744 | 1744 | 1744 | 1744
| Production solaire thermique | (kW.h/an) | 0 | 0 | 0 | 0 | 0 | 1133 | 1132
| Production solaire photovoltaïque | (kW.h/an) | 0 | 0 | 0 | 0 | 0 | 0 | 3096
| Besoins totaux | (kW.h/an.m²SHAB) | 194.9577 | 91.752 | 84.994 | 67.4818 | 42.4209 | 17.4655 | -2.3402
Taux d'incorfort | nbre heures > 27°C | (%) | 5 | 14 | 15 | 19 | 19 | 38 | 37
P (W)
e (cm)
Année
Taux d'inconfort (%)
Besoins
(kW.h/m².an)

## Partie 3
Etude technico-économique comparative sur 30 ans entre la maison REMSES non rénovée et rénovée (type RT2012)
Données générales à l'étude |  | Durée de l'étude | 30 | ans
|  | Coût actuel granulés de bois | 0.06 | €/kW.h
|  | Augmentation annuelle granulés de bois | 3 | %
|  | Coût moyen granulés de bois sur la durée de l'étude | 0.1007 | €/kW.h
|  | Coût actuel électricité | 0.14 | €/kW.h
|  | Augmentation annuelle électricité | 3 | %
|  | Coût moyen électricité sur la durée de l'étude | 0.23496 | €/kW.h
Familles | Maison non rénovée | Maison rénovée (type RT2012) | Quantité |  | Prix unitaire |  | Coût travaux (€) | Aides Ma prime Renov (€) | Aides CEE (€) | Coût travaux après aides (€)
Chauffage | Convecteurs électrique | Poele à granulés | 1 | U | 6000 | €/U | 6000 | 1500 | 382 | 4118
ECS | Cumulus électrique | Solaire thermique + résistance électrique | 4 | m² de capteurs | 1500 | €/m² de capteurs | 6000 | 2000 | 294 | 3706
Ventilation | Ouverture des ouvrants | VMC double flux avec échangeur | 1 | U | 4000 | €/U | 4000 | 2000 | 229 | 1771
Parois opaques | Parpaing sans isolation | Isolation par l'extérieur (15 cm) | 148 | m² | 150 | €/m² | 22200 | 5920 | 3611 | 12669
Plancher haut | Plancher bois non isolé | Isolation ouate de cellulose insufflée (40 cm) | 62 | m² | 40 | €/m² | 2480 |  | 1362 | 1118
Plancher bas | Dalle béton | Isolation des sous-bassement en périphérie | 47 | ml | 70 | €/ml | 3290 | 0 |  | 3290
Baies | Simple vitrage | Double vitrage 4-20-4 Argon faible émissivité | 38 | m² | 600 | €/m² | 22800 | 480 | 615 | 21705
[7 empty] | 66770 | 11900 | 6493 | 48377
|  | Durée du prêt principal | 20 | ans
|  | Taux d'emprunt annuel | 3% | %
|  | Prise en charge Prêt à taux zéro PTZ | 40% | %
|  | Montant financé par PTZ | 83350.8 | €
|  | Durée maximale du prêt à taux zéro | 20 | ans
|  | Durée du différé du prêt à taux zéro | 5 | ans
Mensualité de remboursement d'emprunt
| ETUDE COMPARATIVE |  | Non rénovée | Rénovée type RT2012
|  | Coût d'investissement initial (€) | 160000 | 160000
| Investissement | Coût travaux après aides (€) |  | 48377
|  | Coût total | 160000 | 208377
| Mensualité de remboursement de prêt | Prêt principal (€) | 887.3562 | 693.3923
Prêt taux zéro (€) années 1 à 5
|  | Prêt taux zéro (€) années 6 à 20 |  | 463.06
| Charges énergétiques mensuelles | Consommation énergétique mensuelle bois (kW.h/mois) |  | 31.8627
|  | Consommation énergétique mensuelle électricité (kW.h/mois) | 2545.75 | 133.1667
|  | Charges totales | 598.1484 | 34.4973
| Charges mensuelles (emprunt + coûts énergies) | Charge mensuelle sur les 5 premières années (€) | 1485.5045 | 727.8896
|  | Charge mensuelle de 5ème année à la fin du prêt principal (€) | 1485.5045 | 1190.9496
|  | Charge mensuelle après la fin du prêt principal (€) | 598.1484 | 34.4973
| Cumul des coûts sur 30 ans (€) |  | 428298.8888 | 262183.9684
| Economie réalisée sur 30 ans (€) |  | 166114.9204