## Partie 1
Evolution des caractéristiques thermiques moyennes des maisons suivant la règlementation
| Grandeurs | Unité | 1970 | 1982 | 1989 | 2000 | 2005 | 2012 | 2020
| Murs extérieurs | U (W/m².K) | Non isolé | 0.53 | 0.42 | 0.35 | 0.32 | 0.23
eisolant (cm)
| Toiture inclinée | U (W/m².K) | Non isolé | 0.35 | 0.35 | 0.22 | 0.19 | 0.13
eisolant (cm)
| Toiture terrasse | U (W/m².K) | Non isolé | 0.36 | 0.31 | 0.27 | 0.25 | 0.19
eisolant (cm)
| Plancher haut (sous combles) | U (W/m².K) | Non isolé | 0.34 | 0.27 | 0.22 | 0.19 | 0.13
eisolant (cm)
| Plancher bas | U (W/m².K) | Non isolé | 0.69 | 0.49 | 0.38 | 0.28 | 0.24
eisolant (cm)
| Epaisseur moyenne des isolants | (cm)
| Ponts thermiques | Traitement | Non | Non | Non | Non | Non | Oui
Caractéristiques des matériaux et des systèmes | Fenêtres |  | Simple vitrage | Double vitrage 4-6-4 Air (non configurable sur Archiwizard, prendre 4-16-4) Persiennes ajourées Cadre bois classique | Double vitrage 4-6-4 Air (non configurable sur Archiwizard, prendre 4-16-4) Cadre bois classique | Double vitrage 4-10-4 Air (non configurable sur Archiwizard, prendre 4-16-4) Cadre PVC Classique | Double vitrage 4-16-4 Air standard Cadre PVC performant Volets roulants 2cm d’isolant | Double vitrage 4-16-4 Argon Cadre PVC très performant Volet roulant 20 mm avec coffre
| Ventilation |  | Naturelle | Simple flux auto-réglable | Simple flux auto-réglable | Simple flux auto-réglable | Simple flux hygro-réglable A (réduction de 10% par rapport au débit réglementaire)(modulation) | Double flux avec échangeur e=70%
| Programmation chauffage (occupation / non occupation) |  | Non | Non | Non | Non | Oui (19°C/16°C) | Oui (19°C/16°C)
| Perméabilité de l'enveloppe | m³/(h.m²) | 3 | 3 | 3 | 2 | 1.2 | 0.6
| Solaire thermique | (%) de couverture annuelle | 0 | 0 | 0 | 0 | 0 | » 60
| Solaire photovoltaïque | (kWc) | 0 | 0 | 0 | 0 | 0 | 0
Données | Surface habitable (SHAB) | (m²)
Déperdtions thermiques | Ubat | (W/m².K)
| Déperditions par transmission | (W)
| Déperditions Renouvellement d’air | (W)
| TOTAL | (W)
(W/m²SHAB)
Bilan énergétique | Besoin de chauffage | (kW.h/an)
| Besoin de refroidissement | (kW.h/an)
| Besoins électricité Eclairage | (kW.h/an)
| Besoins électrcité ventilation | (kW.h/an)
| Besoins ECS | (kW.h/an)
| Production solaire thermique | (kW.h/an)
| Production solaire photovoltaïque | (kW.h/an)
| Besoins totaux | (kW.h/an.m²SHAB)
Taux d'incorfort | nbre heures > 27°C | (%)
P (W)

## Partie 3
Etude technico-économique comparative sur 30 ans entre la maison REMSES non rénovée et rénovée (type RT2012)
Données générales à l'étude |  | Durée de l'étude | 30 | ans
|  | Coût actuel granulés de bois | 0.06 | €/kW.h
|  | Augmentation annuelle granulés de bois | 0 | %
|  | Coût moyen granulés de bois sur la durée de l'étude | 0.06 | €/kW.h
|  | Coût actuel électricité | 0.14 | €/kW.h
|  | Augmentation annuelle électricité | 0 | %
|  | Coût moyen électricité sur la durée de l'étude | 0.14 | €/kW.h
Familles | Maison non rénovée | Maison rénovée (type RT2012) | Quantité |  | Prix unitaire |  | Coût travaux (€) | Aides Ma prime Renov (€) | Aides CEE (€) | Coût travaux après aides (€)
Chauffage | Convecteurs électrique | Poele à granulés | 1 | U | 6000 | €/U
ECS | Cumulus électrique | Solaire thermique + résistance électrique | 4 | m² de capteurs | 1500 | €/m² de capteurs
Ventilation | Ouverture des ouvrants | VMC double flux avec échangeur | 1 | U | 4000 | €/U
Parois opaques | Parpaing sans isolation | Isolation par l'extérieur (15 cm) | 148 | m² | 150 | €/m²
Plancher haut | Plancher bois non isolé | Isolation ouate de cellulose insufflée (40 cm) | 62 | m² | 40 | €/m²
Plancher bas | Dalle béton | Isolation des sous-bassement en périphérie | 47 | ml | 70 | €/ml
Baies | Simple vitrage | Double vitrage 4-20-4 Argon faible émissivité | 38 | m² | 600 | €/m²
|  | Durée du prêt principal |  | ans
|  | Taux d'emprunt annuel |  | %
|  | Prise en charge Prêt à taux zéro PTZ |  | %
|  | Montant financé par PTZ |  | €
|  | Durée maximale du prêt à taux zéro |  | ans
|  | Durée du différé du prêt à taux zéro |  | ans
Mensualité de remboursement d'emprunt
| ETUDE COMPARATIVE |  | Non rénovée | Rénovée type RT2012
Coût d'investissement initial (€)
| Investissement | Coût travaux après aides (€)
Coût total
| Mensualité de remboursement de prêt | Prêt principal (€)
Prêt taux zéro (€) années 1 à 5
Prêt taux zéro (€) années 6 à 20
| Charges énergétiques mensuelles | Consommation énergétique mensuelle bois (kW.h/mois)
Consommation énergétique mensuelle électricité (kW.h/mois)
Charges totales
| Charges mensuelles (emprunt + coûts énergies) | Charge mensuelle sur les 5 premières années (€)
Charge mensuelle de 5ème année à la fin du prêt principal (€)
Charge mensuelle après la fin du prêt principal (€)
Cumul des coûts sur 30 ans (€)
Economie réalisée sur 30 ans (€)