## Feuille 1
GMB010 | m² |  | Mur porteur en maçonnerie chaînée, en bloc de béton.
Mur porteur de 20 cm d'épaisseur en maçonnerie chaînée, de blocs en béton cellulaire, à revêtir, de 625x200x250 mm, posés avec du mortier à joints minces, composé de ciment blanc, chaux grasse, sable siliceux et additif retenant l'eau à base de cellulose. Le prix ne comprend ni les chaînages verticaux et horizontaux ni la réalisation des linteaux des ouvertures du parement.
Code interne |  | Désignation |  | Quantité | Unité | Prix unitaire | Prix total
mt02bhc100ua |  | Bloc en béton cellulaire, à revêtir, de 625x200x250 mm, résistance normalisée 4,5 MPa. Selon NF EN 771-4. |  | 6.72 | U | 3.32 | 22.31
mt09mif065a |  | Mortier à joints minces, composé de ciment blanc, chaux grasse, sable siliceux et additif retenant l'eau à base de cellulose, d'application dans maçonneries en blocs de béton cellulaire, fourni en sacs de 25 kg, selon NF EN 998-2. |  | 4.352 | kg | 0.52 | 2.26
mo021 |  | Compagnon professionnel III/CP2 construction pour des travaux de maçonnerie. |  | 0.337 | h | 25.45 | 8.58
mo114 |  | Ouvrier d'exécution I/OE1 construction pour des travaux de maçonnerie. |  | 0.168 | h | 21.25 | 3.57
|  | Frais outillage |  | 2 | % | 36.72 | 0.73
Coût d'entretien décennal: 1,87€ les 10 premières années. | [5 empty] | Montant total HT: | 37.45