## Feuil1
Embrayage mécanique centrifuge Alouette II
ωm [tr/min] | ω [tr/min] | ω [rad/s] | po [Mpa] | Ct [N/m]
10727.9088 | 1846.5007 | 193.3651 | 0 | 0
11173.3506 | 1923.1707 | 201.394 | 0.054833 | 25.1852 | Constantes
11618.7924 | 1999.8406 | 209.4228 | 0.1119 | 51.3948 | R | 118 | mm
12064.2343 | 2076.5106 | 217.4517 | 0.17119 | 78.629 | m | 0.18 | kg
12509.6761 | 2153.1806 | 225.4805 | 0.23271 | 106.8875 | k | 65 | N/mm
12955.1179 | 2229.8506 | 233.5094 | 0.29647 | 136.1706 | λ | 14.66 | mm
13400.5597 | 2306.5206 | 241.5383 | 0.36245 | 166.4781 | lo | 32 | mm
13846.0016 | 2383.1906 | 249.5671 | 0.43067 | 197.8101 | lr | 22 | mm
14291.4434 | 2459.8606 | 257.596 | 0.50112 | 230.1665 | J | 0.7 | mm
14736.8852 | 2536.5305 | 265.6249 | 0.57379 | 263.5474 | α | 0.36652 | rad
15182.327 | 2613.2005 | 273.6537 | 0.6487 | 297.9528 | f | 0.3
15627.7689 | 2689.8705 | 281.6826 | 0.72584 | 333.3826 | l | 25 | mm
16073.2107 | 2766.5405 | 289.7114 | 0.80521 | 369.8369
16518.6525 | 2843.2105 | 297.7403 | 0.8868 | 407.3157 | Résultats
16964.0943 | 2919.8805 | 305.7692 | 0.97063 | 445.8189 | ωcontact | 1846.5007 | Tr/min
17409.5361 | 2996.5505 | 313.798 | 1.0567 | 485.3466 | Ctmax | 2514.229 | N.m
17854.978 | 3073.2205 | 321.8269 | 1.145 | 525.8988
18300.4198 | 3149.8904 | 329.8558 | 1.2355 | 567.4754
18745.8616 | 3226.5604 | 337.8846 | 1.3283 | 610.0765
19191.3034 | 3303.2304 | 345.9135 | 1.4232 | 653.7021
19636.7453 | 3379.9004 | 353.9423 | 1.5204 | 698.3521
20082.1871 | 3456.5704 | 361.9712 | 1.6199 | 744.0266
20527.6289 | 3533.2404 | 370.0001 | 1.7216 | 790.7255
20973.0707 | 3609.9104 | 378.0289 | 1.8255 | 838.449
21418.5126 | 3686.5803 | 386.0578 | 1.9316 | 887.1968
21863.9544 | 3763.2503 | 394.0867 | 2.04 | 936.9692
22309.3962 | 3839.9203 | 402.1155 | 2.1506 | 987.766
22754.838 | 3916.5903 | 410.1444 | 2.2634 | 1039.5873
23200.2799 | 3993.2603 | 418.1732 | 2.3784 | 1092.433
23645.7217 | 4069.9303 | 426.2021 | 2.4957 | 1146.3032
24091.1635 | 4146.6003 | 434.231 | 2.6152 | 1201.1979
24536.6053 | 4223.2703 | 442.2598 | 2.737 | 1257.117
24982.0472 | 4299.9402 | 450.2887 | 2.861 | 1314.0606
25427.489 | 4376.6102 | 458.3176 | 2.9872 | 1372.0287
25872.9308 | 4453.2802 | 466.3464 | 3.1156 | 1431.0212
26318.3726 | 4529.9502 | 474.3753 | 3.2463 | 1491.0382
26763.8145 | 4606.6202 | 482.4041 | 3.3792 | 1552.0797
27209.2563 | 4683.2902 | 490.433 | 3.5143 | 1614.1456
27654.6981 | 4759.9602 | 498.4619 | 3.6517 | 1677.236
28100.1399 | 4836.6301 | 506.4907 | 3.7913 | 1741.3509
28545.5818 | 4913.3001 | 514.5196 | 3.9331 | 1806.4902
28991.0236 | 4989.9701 | 522.5484 | 4.0771 | 1872.654
29436.4654 | 5066.6401 | 530.5773 | 4.2234 | 1939.8422
29881.9072 | 5143.3101 | 538.6062 | 4.3719 | 2008.0549
30327.3491 | 5219.9801 | 546.635 | 4.5227 | 2077.2921
30772.7909 | 5296.6501 | 554.6639 | 4.6756 | 2147.5538
31218.2327 | 5373.3201 | 562.6928 | 4.8308 | 2218.8399
31663.6745 | 5449.99 | 570.7216 | 4.9883 | 2291.1505
32109.1164 | 5526.66 | 578.7505 | 5.1479 | 2364.4855
32554.5582 | 5603.33 | 586.7793 | 5.3098 | 2438.845
33000 | 5680 | 594.8082 | 5.474 | 2514.229