## Couple
N | Couple moteur thermique | Couple mode hybride | Couple moteur électrique | Gain de couple mode hybride
tr/min | Nm | Nm | Nm
3000 | 9.2 | 17 | 7.8 | 84.78%
3500 | 10 | 16.7 | 6.7 | 67%
4000 | 9.7 | 15.7 | 6 | 61.86%
4500 | 9.3 | 14.7 | 5.4 | 58.06%
5000 | 9.4 | 14.3 | 4.9 | 52.13%
5500 | 9.7 | 14.1 | 4.4 | 45.36%
6000 | 10.7 | 14.8 | 4.1 | 38.32%
6500 | 10.6 | 14.4 | 3.8 | 35.85%
7000 | 11.2 | 14.2 | 3 | 26.79%
7500 | 12 | 14 | 2 | 16.67%
8000 | 11.8 | 12.8 | 1 | 8.475%
8500 | 11.6 | 12 | 0.4 | 3.448%
9000 | 11.4 | 11.4 | 0 | 0%
9500 | 11.1 | 11.1 | 0 | 0%
10000 | 10 | 10 | 0 | 0%
10500 | 9 | 9 | 0 | 0%
11000

## puissance moteur
Régime moteur | Vitesse angulaire : | Couple moteur thermique | Couple mode hybride | Puissance Moteur thermique | Puissance mode hybride | Gain de puissance électrique
N | w
tr/min | rd/s | Nm | Nm | KW | KW | KW
3000 | 314.16 | 9.2 | 17 | 2.8903 | 5.3407 | 2.4504
3500 | 366.52 | 10 | 16.7 | 3.6652 | 6.1209 | 2.4557
4000 | 418.88 | 9.7 | 15.7 | 4.0631 | 6.5764 | 2.5133
4500 | 471.24 | 9.3 | 14.7 | 4.3825 | 6.9272 | 2.5447
5000 | 523.6 | 9.4 | 14.3 | 4.9218 | 7.4875 | 2.5656
5500 | 575.96 | 9.7 | 14.1 | 5.5868 | 8.121 | 2.5342
6000 | 628.32 | 10.7 | 14.8 | 6.723 | 9.2991 | 2.5761
6500 | 680.68 | 10.6 | 14.4 | 7.2152 | 9.8018 | 2.5866
7000 | 733.04 | 11.2 | 14.2 | 8.21 | 10.4092 | 2.1991
7500 | 785.4 | 12 | 14 | 9.4248 | 10.9956 | 1.5708
8000 | 837.76 | 11.8 | 12.8 | 9.8856 | 10.7233 | 0.83776
8500 | 890.12 | 11.6 | 12 | 10.3254 | 10.6814 | 0.35605
9000 | 942.48 | 11.4 | 11.4 | 10.7443 | 10.7443 | 0
9500 | 994.84 | 11.1 | 11.1 | 11.0427 | 11.0427 | 0
10000 | 1047.2 | 10 | 10 | 10.472 | 10.472 | 0
10500 | 1099.56 | 9 | 9 | 9.896 | 9.896 | 0
11000

## Puissance résistante
Puissance résistante à l’avancement ( scoot 1 classique / scoot 2 hybrid )
Vitesse véhicule | Vitesse véhicule | Prr1 roulement | Prp1 pente | Prae1 aérodynamique | Ptt1 totale | Prr2 roulement | Prp2 pente | Prae1 aérodynamique | Ptt2 totale
km/h | m/s | W | W | W | W | W | W | W | W
10 | 2.7778 | 82.5 | 0 | 11.4112 | 93.9112 | 97.7778 | 0 | 11.4112 | 109.189
20 | 5.5556 | 165 | 0 | 91.2894 | 256.2894 | 195.5556 | 0 | 91.2894 | 286.845
30 | 8.3333 | 247.5 | 0 | 308.1019 | 555.6019 | 293.3333 | 0 | 308.1019 | 601.4352
40 | 11.1111 | 330 | 0 | 730.3155 | 1060.3155 | 391.1111 | 0 | 730.3155 | 1121.4266
50 | 13.8889 | 412.5 | 0 | 1426.3975 | 1838.8975 | 488.8889 | 0 | 1426.3975 | 1915.2864
60 | 16.6667 | 495 | 0 | 2464.8148 | 2959.8148 | 586.6667 | 0 | 2464.8148 | 3051.4815
70 | 19.4444 | 577.5 | 0 | 3914.0346 | 4491.5346 | 684.4444 | 0 | 3914.0346 | 4598.4791
80 | 22.2222 | 660 | 0 | 5842.524 | 6502.524 | 782.2222 | 0 | 5842.524 | 6624.7462
90 | 25 | 742.5 | 0 | 8318.75 | 9061.25 | 880 | 0 | 8318.75 | 9198.75
100 | 27.7778 | 825 | 0 | 11411.1797 | 12236.1797 | 977.7778 | 0 | 11411.1797 | 12388.9575
110 | 30.5556 | 907.5 | 0 | 15188.2802 | 16095.7802 | 1075.5556 | 0 | 15188.2802 | 16263.8357
120 | 33.3333 | 990 | 0 | 19718.5185 | 20708.5185 | 1173.3333 | 0 | 19718.5185 | 20891.8519
130 | 36.1111 | 1072.5 | 0 | 25070.3618 | 26142.8618 | 1271.1111 | 0 | 25070.3618 | 26341.4729
| Scx= | 0.88 | m2 |  |  | Poids scoot 1 = | 2700 | N
| Masse volumique air = |  | 1.21 | Kg/m3 |  | Poids scoot 2 = | 3200 | N
| Facteur de frottement au roulement= |  |  | 0.011
| Pente angle ( en degré )= |  | 0 | degrés
| radian /degre = |  | 0 | rd

## puissance motrice roue
N | Puissance sortie vilebrequin moteur thermique | Puissance à la roue due au moteur thermique avec rendement de transmission | Puissance sortie moteur électrique | Puissance à la roue due au moteur électrique avec rendement de transmission | Puissance à la roue thermique +electrique (mode hybride power) | Puissance sortie moteurs mode hybride power | puissance à la roue en mode hybride charge
tr/min | KW | KW | KW | KW | KW | KW | Kw
3000 | 2.8903 | 2.566 | 2.4504 | 2.3647 | 4.9307 | 5.3407 | 1.1185
3500 | 3.6652 | 3.254 | 2.4557 | 2.3697 | 5.6237 | 6.1209 | 1.8065
4000 | 4.0631 | 3.6073 | 2.5133 | 2.4253 | 6.0326 | 6.5764 | 2.1598
4500 | 4.3825 | 3.8908 | 2.5447 | 2.4556 | 6.3464 | 6.9272 | 2.4433
5000 | 4.9218 | 4.3696 | 2.5656 | 2.4758 | 6.8455 | 7.4875 | 2.9221
5500 | 5.5868 | 4.96 | 2.5342 | 2.4455 | 7.4055 | 8.121 | 3.5125
6000 | 6.723 | 5.9687 | 2.5761 | 2.4859 | 8.4546 | 9.2991 | 4.5212
6500 | 7.2152 | 6.4057 | 2.5866 | 2.4961 | 8.9017 | 9.8018 | 4.9582
7000 | 8.21 | 7.2889 | 2.1991 | 2.1222 | 9.411 | 10.4092 | 5.8414
7500 | 9.4248 | 8.3673 | 1.5708 | 1.5158 | 9.8832 | 10.9956 | 6.9198
8000 | 9.8856 | 8.7764 | 0.83776 | 0.80844 | 9.5848 | 10.7233 | 7.3289
8500 | 10.3254 | 9.1669 | 0.35605 | 0.34359 | 9.5105 | 10.6814 | 7.7194
9000 | 10.7443 | 9.5388 | 0 | 0 | 9.5388 | 10.7443 | 8.0913
9500 | 11.0427 | 9.8037 | 0 | 0 | 9.8037 | 11.0427 | 8.3562
10000 | 10.472 | 9.297 | 0 | 0 | 9.297 | 10.472 | 7.8495
10500 | 9.896 | 8.7857 | 0 | 0 | 8.7857 | 9.896 | 7.3382
11000 |  | 0 |  |  | 0 | 0 | 0
rendement variateur = |  | 92 | %
rendement réducteur= |  | 96.5 | %

## Puissance roue f( V véhicule )
N régime moteur | Vitesse véhicule | Vitesse véhicule | Puissance moteur Thermique à la roue | Puissance Hybride power à la roue | Puissance
hybride charge
tr/min | m/s | km/h | Kw | Kw | Kw
3000 | 6.9717 | 25.0979 | 2.566 | 4.9307 | 1.1185
3500 | 8.1336 | 29.2809 | 3.254 | 5.6237 | 1.8065
4000 | 9.2955 | 33.4639 | 3.6073 | 6.0326 | 2.1598
4500 | 10.4575 | 37.6469 | 3.8908 | 6.3464 | 2.4433
5000 | 11.6194 | 41.8299 | 4.3696 | 6.8455 | 2.9221
5500 | 12.7814 | 46.0129 | 4.96 | 7.4055 | 3.5125
6000 | 13.9433 | 50.1959 | 5.9687 | 8.4546 | 4.5212
6500 | 15.1052 | 54.3789 | 6.4057 | 8.9017 | 4.9582
7000 | 16.2672 | 58.5619 | 7.2889 | 9.411 | 5.8414
7500 | 17.4291 | 62.7449 | 8.3673 | 9.8832 | 6.9198
8000 | 18.5911 | 66.9278 | 8.7764 | 9.5848 | 7.3289
8500 | 19.753 | 71.1108 | 9.1669 | 9.5105 | 7.7194
9000 | 20.915 | 75.2938 | 9.5388 | 9.5388 | 8.0913
9500 | 22.0769 | 79.4768 | 9.8037 | 9.8037 | 8.3562
10000 | 23.2388 | 83.6598 | 9.297 | 9.297 | 7.8495
10500 | 24.4008 | 87.8428 | 8.7857 | 8.7857 | 7.3382
11000 | 25.5627 | 92.0258
Rapport de transmission variateur = |  | 1
Rapport de transmission réducteur = |  | 0.0847
Rapport de transmission total = |  | 0.0847
Rayon de la roue arrière = |  | 0.262 | m

## Puissance motrice résistante
Vitesse véhicule | Puissance Thermique à la roue | Puissance Hybride power à la roue | Puissance | Vitesse véhicule | Ptt1 thermique totale (W) | Ptt2 hybride totale (W)
hybride charge
km/h | Kw | Kw |  | km/h | W | W
25.0979 | 2.566 | 4.9307 | 1.1185 | 10 | 0.093911 | 0.10919
29.2809 | 3.254 | 5.6237 | 1.8065 | 20 | 0.25629 | 0.28684
33.4639 | 3.6073 | 6.0326 | 2.1598 | 30 | 0.5556 | 0.60144
37.6469 | 3.8908 | 6.3464 | 2.4433 | 40 | 1.0603 | 1.1214
41.8299 | 4.3696 | 6.8455 | 2.9221 | 50 | 1.8389 | 1.9153
46.0129 | 4.96 | 7.4055 | 3.5125 | 60 | 2.9598 | 3.0515
50.1959 | 5.9687 | 8.4546 | 4.5212 | 70 | 4.4915 | 4.5985
54.3789 | 6.4057 | 8.9017 | 4.9582 | 80 | 6.5025 | 6.6247
58.5619 | 7.2889 | 9.411 | 5.8414 | 90 | 9.0612 | 9.1988
62.7449 | 8.3673 | 9.8832 | 6.9198 | 100 | 12.2362 | 12.389
66.9278 | 8.7764 | 9.5848 | 7.3289 | 110 | 16.0958 | 16.2638
71.1108 | 9.1669 | 9.5105 | 7.7194 | 120 | 20.7085 | 20.8919
75.2938 | 9.5388 | 9.5388 | 8.0913 | 130 | 26.1429 | 26.3415
79.4768 | 9.8037 | 9.8037 | 8.3562
83.6598 | 9.297 | 9.297 | 7.8495
87.8428 | 8.7857 | 8.7857 | 7.3382
92.0258 | 0 |  | 0
Scx= | 0.88 | m2 |  |  | Poids scoot 1 = | 2700 | N
Masse volumique air = |  | 1.21 | Kg/m3 |  | Poids scoot 2 = | 3200 | N
Facteur de frottement au roulement= |  |  | 0.011
Pente angle ( en degré )= |  | 0 | degrés
rendement variateur = |  | 92 | %
rendement réducteur= |  | 96.5 | %