## Essais moteur (hidden)
Régime Moyen | Couple résistant | Charge | Masse consommée | Temps de conso | Conso spécifique en g/kWh |  | 0.012556
Essai pleine charge
N tr/min | Couple Nm pleine charge | Charge % | g | s | Cs g/kWh | Puissance kW pleine charge | Rendement | N tr/min | Couple Nm 1/2 charge | Charge % | g | s | Cs g/kWh | Puissance kW 1/2 charge | Rendement
1200 | 156.3 | 100% | 35.2 | 30 | 215.0577 | 19.6412 | 37.03% | 1200 | 143 | 55.2% | 33.2 | 30 | 221.7039 | 17.9699 | 35.92%
1511 | 192 | 100% | 53 | 30 | 209.3451 | 30.3805 | 38.05% | 2000 | 143 | 52.6% | 49.7 | 30 | 199.1329 | 29.9498 | 40%
1822 | 216.09 | 100% | 69.4 | 30 | 201.9896 | 41.2298 | 39.43% | 2800 | 111.2 | 54.3% | 60.5 | 30 | 222.6615 | 32.6055 | 35.77%
2133 | 209.99 | 100% | 78.9 | 30 | 201.8553 | 46.9049 | 39.46% | 3600 | 79.5 | 52.4% | 67.9 | 30 | 271.8647 | 29.9708 | 29.3%
2444 | 207.38 | 100% | 91.3 | 30 | 206.4217 | 53.0758 | 38.58%
2755 | 198.9 | 100% | 101.1 | 30 | 211.4206 | 57.3832 | 37.67%
3067 | 192.69 | 100% | 114 | 30 | 221.0469 | 61.8873 | 36.03%
3378 | 184.39 | 100% | 117.3 | 30 | 215.8011 | 65.2267 | 36.91%
3689 | 176.48 | 100% | 127.2 | 30 | 223.8905 | 68.1762 | 35.57%
4000 | 166.59 | 100% | 140.7 | 30 | 241.9568 | 69.7811 | 32.92%
Essais PME variable
N tr/min | Ce Nm | Charge % | g | s | Cs g/kWh | Puissance kW | Rendement
1200 | 47.6 | 31.3% | 12.9 | 30 | 258.794 | 5.9816 | 30.78%
2000 | 47.6 | 37.3% | 22.1 | 30 | 266.0161 | 9.9693 | 29.94%
1200 | 79.5 | 40.2% | 18.2 | 30 | 218.6128 | 9.9903 | 36.43%
2000 | 79.5 | 42.2% | 30.6 | 30 | 220.5347 | 16.6504 | 36.11%
2800 | 47.6 | 45.2% | 34.7 | 30 | 298.3439 | 13.957 | 26.7%
1200 | 111.2 | 47.1% | 26.2 | 30 | 224.9924 | 13.9738 | 35.4%
2000 | 111.2 | 47.3% | 40.1 | 30 | 206.6152 | 23.2897 | 38.55%
2800 | 79.5 | 49% | 47.1 | 30 | 242.4646 | 23.3106 | 32.85%
3600 | 47.6 | 47.8% | 48.2 | 30 | 322.3222 | 17.9448 | 24.71%
1200 | 143 | 55.2% | 33.2 | 30 | 221.7039 | 17.9699 | 35.92%
2000 | 143 | 52.6% | 49.7 | 30 | 199.1329 | 29.9498 | 40%
2800 | 111.2 | 54.3% | 60.5 | 30 | 222.6615 | 32.6055 | 35.77%
3600 | 79.5 | 52.4% | 67.9 | 30 | 271.8647 | 29.9708 | 29.3%
2800 | 143 | 58.3% | 74.7 | 30 | 213.786 | 41.9298 | 37.26%
3600 | 111.2 | 57.6% | 86.1 | 30 | 246.4612 | 41.9214 | 32.32%
3600 | 143 | 61.4% | 102.7 | 30 | 228.6044 | 53.9097 | 34.84%

## Conso spécifique
Ce en Nm |  |  |  | Cs en g/kWh
216 |  |  | 202
210 |  |  | 201 | 200 | 202
207 |  |  | 201 | 198 | 202 | 206
199 |  |  | 200 | 196 | 200 | 204 | 211
193 |  | 209 | 200 | 194 | 198 | 202 | 208 | 216 | 221
184 |  | 208 | 200 | 194 | 194 | 197 | 200 | 207 | 214 | 216
176 |  | 207 | 200 | 194 | 195 | 199 | 203 | 205 | 212 | 215 | 220 | 224
167 |  | 207 | 200 | 195 | 196 | 200 | 205 | 207 | 212 | 215 | 216 | 225 | 242
156 | 215 | 208 | 200 | 196 | 198 | 202 | 208 | 210 | 215 | 219 | 222 | 227 | 236
143 | 222 | 210 | 201 | 199 | 200 | 205 | 212 | 214 | 219 | 225 | 229 | 230 | 235
111 | 225 | 216 | 209 | 207 | 207 | 213 | 221 | 223 | 230 | 239 | 246 | 248 | 257
80 | 235 | 230 | 221 | 221 | 224 | 233 | 241 | 242 | 252 | 263 | 272 | 274 | 286
48 | 259 | 262 | 265 | 266 | 271 | 284 | 296 | 298 | 306 | 315 | 322 | 324 | 333
| 1200 | 1511 | 1822 | 2000 | 2133 | 2444 | 2755 | 2800 | 3067 | 3378 | 3600 | 3689 | 4000 | N en tr/min

## Courbes iso conso
|  | Cs g/kWh | [18 empty] | Cr N/Vcst | Cr Vcste
N tr/min | Cmax Nm | Cs g/kWh 195 | 200 | 210 | 220 | 230 | 240 | 260 | 280 | 300 | 315 | 330 | N/V = 21 | 120 |  |  | Curseur | Etiquette | test | N tr/min | N/V = 21 | 120
1200 | 156 |  |  | 156 | 143 | 111 | 70 | 48 |  |  |  |  | 112.4958 | 417.7817 | #N/A | 0 | 199 | 199 | 0 | 800 | 98.3901 | 626.6726
1511 | 193 |  | 176 | 143 | 111 | 80 | 65 | 48 |  |  |  |  | 127.3619 | 331.7922 |  | 2520 | 199 | 199;2520 | 0 | 820 | 98.9614 | 611.3879
1822 | 216 | 184 | 143 | 113 | 82 | 70 | 63 | 48 |  |  |  |  | 145.6387 | 275.1581 |  | 2520 | 0 | 2520 | 0 | 840 | 99.5468 | 596.831
2000 | 214 | 160 | 143 | 111 | 80 | 70 | 63 | 48 |  |  |  |  | 157.6341 | 250.669 |  |  |  |  | 0 | 860 | 100.1463 | 582.9512
2133 | 210 | 167 | 156 | 115 | 83 | 70 | 63 | 50 | 43 |  |  |  | 167.3263 | 235.0389 |  |  |  |  | 0 | 880 | 100.7599 | 569.7024
2444 | 207 | 184 | 176 | 143 | 95 | 80 | 70 | 55 | 48 |  |  |  | 192.4247 | 205.1301 |  |  |  |  | 0 | 900 | 101.3876 | 557.0423
2755 | 199 |  | 184 | 156 | 117 | 95 | 80 | 63 | 56 | 47 |  |  | 220.9339 | 181.9739 |  |  |  |  | 0 | 920 | 102.0294 | 544.9327
2800 | 196 |  |  | 156 | 120 | 97 | 83 | 65 | 58 | 48 |  |  | 225.3415 | 179.0493 |  |  |  |  | 0 | 940 | 102.6853 | 533.3384
3067 | 193 |  |  | 167 | 130 | 111 | 95 | 75 | 66 | 53 | 45 |  | 252.9621 | 163.462 |  |  |  |  | 0 | 960 | 103.3553 | 522.2272
3378 | 184 |  |  | 171 | 148 | 130 | 108 | 87 | 73 | 58 | 50 |  | 288.3038 | 148.4127 |  |  |  |  | 0 | 980 | 104.0395 | 511.5695
3600 | 180 |  |  |  | 156 | 140 | 115 | 94 | 78 | 63 | 52 |  | 315.6181 | 139.2606 |  |  |  |  | 0 | 1000 | 104.7377 | 501.3381
3689 | 176 |  |  |  | 176 | 143 | 118 | 95 | 80 | 64 | 53 | 46 | 327.0564 | 135.9008 |  |  |  |  | 0 | 1020 | 105.45 | 491.5079
4000 | 167 |  |  |  |  | 150 | 123 | 100 | 83 | 66 | 55 | 48 | 369.2198 | 125.3345 |  |  |  |  | 0 | 1040 | 106.1765 | 482.0558
1200 | [18 empty] | 0 | 1060 | 106.917 | 472.9604
1511 |  |  | 176 | [15 empty] | 0 | 1080 | 107.6717 | 464.2019
1822 |  | 184 | 216 | [15 empty] | 0 | 1100 | 108.4404 | 455.7619
2000 |  | 199 | 210 | [15 empty] | 0 | 1120 | 109.2233 | 447.6233
2133 |  | 195 | 207 | [15 empty] | 0 | 1140 | 110.0203 | 439.7702
2444 |  | 184 | 193 | 207 | [14 empty] | 0 | 1160 | 110.8314 | 432.188
2755 |  |  | 184 | 190 | [14 empty] | 0 | 1180 | 111.6565 | 424.8628
2800 |  |  |  | 188 | [14 empty] | 0 | 1200 | 112.4958 | 417.7817
3067 |  |  |  | 180 | [14 empty] | 0 | 1220 | 113.3492 | 410.9328
3378 |  |  |  | 171 | [14 empty] | 0 | 1240 | 114.2167 | 404.3049
3600 | [18 empty] | 0 | 1260 | 115.0983 | 397.8874
3689 | [18 empty] | 0 | 1280 | 115.994 | 391.6704
4000 | [18 empty] | 0 | 1300 | 116.9039 | 385.6447
|  | 195 | 200 | 210 | 220 | 230 | 240 | 260 | 280 | 300 | 315 | 330 | [6 empty] | 0 | 1320 | 117.8278 | 379.8016
[19 empty] | 0 | 1340 | 118.7658 | 374.1329
[19 empty] | 0 | 1360 | 119.718 | 368.6309
[19 empty] | 0 | 1380 | 120.6842 | 363.2885
[19 empty] | 0 | 1400 | 121.6645 | 358.0986
[19 empty] | 0 | 1420 | 122.659 | 353.055
[19 empty] | 0 | 1440 | 123.6676 | 348.1514
[19 empty] | 0 | 1460 | 124.6902 | 343.3822
[19 empty] | 0 | 1480 | 125.727 | 338.7419
[19 empty] | 0 | 1500 | 126.7779 | 334.2254
[19 empty] | 0 | 1520 | 127.8428 | 329.8277
[19 empty] | 0 | 1540 | 128.9219 | 325.5442
[19 empty] | 0 | 1560 | 130.0151 | 321.3706
[19 empty] | 0 | 1580 | 131.1224 | 317.3026
[19 empty] | 0 | 1600 | 132.2438 | 313.3363
[19 empty] | 0 | 1620 | 133.3793 | 309.4679
[19 empty] | 0 | 1640 | 134.529 | 305.6939
[19 empty] | 0 | 1660 | 135.6927 | 302.0109
[19 empty] | 0 | 1680 | 136.8705 | 298.4155
[19 empty] | 0 | 1700 | 138.0624 | 294.9047
[19 empty] | 0 | 1720 | 139.2685 | 291.4756
[19 empty] | 0 | 1740 | 140.4886 | 288.1253
[19 empty] | 0 | 1760 | 141.7229 | 284.8512
[19 empty] | 0 | 1780 | 142.9712 | 281.6506
[19 empty] | 0 | 1800 | 144.2337 | 278.5212
[19 empty] | 0 | 1820 | 145.5102 | 275.4605
[19 empty] | 0 | 1840 | 146.8009 | 272.4663
[19 empty] | 0 | 1860 | 148.1057 | 269.5366
[19 empty] | 0 | 1880 | 149.4246 | 266.6692
[19 empty] | 0 | 1900 | 150.7576 | 263.8621
[19 empty] | 0 | 1920 | 152.1047 | 261.1136
[19 empty] | 0 | 1940 | 153.4659 | 258.4217
[19 empty] | 0 | 1960 | 154.8412 | 255.7847
[19 empty] | 0 | 1980 | 156.2306 | 253.201
[19 empty] | 0 | 2000 | 157.6341 | 250.669
[19 empty] | 0 | 2020 | 159.0517 | 248.1872
[19 empty] | 0 | 2040 | 160.4835 | 245.754
[19 empty] | 0 | 2060 | 161.9293 | 243.368
[19 empty] | 0 | 2080 | 163.3892 | 241.0279
[19 empty] | 0 | 2100 | 164.8633 | 238.7324
[19 empty] | 0 | 2120 | 166.3514 | 236.4802
[19 empty] | 0 | 2140 | 167.8537 | 234.2701
[19 empty] | 0 | 2160 | 169.3701 | 232.101
[19 empty] | 0 | 2180 | 170.9005 | 229.9716
[19 empty] | 0 | 2200 | 172.4451 | 227.8809
[19 empty] | 0 | 2220 | 174.0038 | 225.828
[19 empty] | 0 | 2240 | 175.5766 | 223.8116
[19 empty] | 0 | 2260 | 177.1635 | 221.831
[19 empty] | 0 | 2280 | 178.7645 | 219.8851
[19 empty] | 0 | 2300 | 180.3796 | 217.9731
[19 empty] | 0 | 2320 | 182.0088 | 216.094
[19 empty] | 0 | 2340 | 183.6521 | 214.247
[19 empty] | 0 | 2360 | 185.3095 | 212.4314
[19 empty] | 0 | 2380 | 186.981 | 210.6462
[19 empty] | 0 | 2400 | 188.6667 | 208.8909
[19 empty] | 0 | 2420 | 190.3664 | 207.1645
[19 empty] | 0 | 2440 | 192.0802 | 205.4664
[19 empty] | 0 | 2460 | 193.8082 | 203.796
[19 empty] | 0 | 2480 | 195.5503 | 202.1524
[19 empty] | 0 | 2500 | 197.3064 | 200.5352
[19 empty] | 1 | 2520 | 199.0767 | 198.9437
[19 empty] | 1 | 2540 | 200.8611 | 197.3772
[19 empty] | 1 | 2560 | 202.6595 | 195.8352
[19 empty] | 1 | 2580 | 204.4721 | 194.3171
[19 empty] | 1 | 2600 | 206.2988 | 192.8223
[19 empty] | 1 | 2620 | 208.1396 | 191.3504
[19 empty] | 1 | 2640 | 209.9945 | 189.9008
[19 empty] | 1 | 2660 | 211.8635 | 188.473
[19 empty] | 1 | 2680 | 213.7466 | 187.0664
[19 empty] | 1 | 2700 | 215.6438 | 185.6808
[19 empty] | 1 | 2720 | 217.5552 | 184.3155
[19 empty] | 1 | 2740 | 219.4806 | 182.9701
[19 empty] | 1 | 2760 | 221.4201 | 181.6442
[19 empty] | 1 | 2780 | 223.3738 | 180.3374
[19 empty] | 1 | 2800 | 225.3415 | 179.0493
[19 empty] | 1 | 2820 | 227.3234 | 177.7795
[19 empty] | 1 | 2840 | 229.3193 | 176.5275
[19 empty] | 1 | 2860 | 231.3294 | 175.293
[19 empty] | 1 | 2880 | 233.3536 | 174.0757
[19 empty] | 1 | 2900 | 235.3918 | 172.8752
[19 empty] | 1 | 2920 | 237.4442 | 171.6911
[19 empty] | 1 | 2940 | 239.5107 | 170.5232
[19 empty] | 1 | 2960 | 241.5913 | 169.371
[19 empty] | 1 | 2980 | 243.686 | 168.2343
[19 empty] | 1 | 3000 | 245.7948 | 167.1127
[19 empty] | 1 | 3020 | 247.9177 | 166.006
[19 empty] | 1 | 3040 | 250.0547 | 164.9138
[19 empty] | 1 | 3060 | 252.2058 | 163.836
[19 empty] | 1 | 3080 | 254.3711 | 162.7721
[19 empty] | 1 | 3100 | 256.5504 | 161.722
[19 empty] | 1 | 3120 | 258.7438 | 160.6853
[19 empty] | 1 | 3140 | 260.9514 | 159.6618
[19 empty] | 1 | 3160 | 263.173 | 158.6513
[19 empty] | 1 | 3180 | 265.4088 | 157.6535
[19 empty] | 1 | 3200 | 267.6586 | 156.6681
[19 empty] | 1 | 3220 | 269.9226 | 155.6951
[19 empty] | 1 | 3240 | 272.2007 | 154.734
[19 empty] | 1 | 3260 | 274.4929 | 153.7847
[19 empty] | 1 | 3280 | 276.7991 | 152.847
[19 empty] | 1 | 3300 | 279.1195 | 151.9206
[19 empty] | 1 | 3320 | 281.454 | 151.0054
[19 empty] | 1 | 3340 | 283.8026 | 150.1012
[19 empty] | 1 | 3360 | 286.1653 | 149.2078
[19 empty] | 1 | 3380 | 288.5421 | 148.3249
[19 empty] | 1 | 3400 | 290.9331 | 147.4524
[19 empty] | 1 | 3420 | 293.3381 | 146.5901
[19 empty] | 1 | 3440 | 295.7572 | 145.7378
[19 empty] | 1 | 3460 | 298.1905 | 144.8954
[19 empty] | 1 | 3480 | 300.6378 | 144.0627
[19 empty] | 1 | 3500 | 303.0992 | 143.2394
[19 empty] | 1 | 3520 | 305.5748 | 142.4256
[19 empty] | 1 | 3540 | 308.0645 | 141.6209
[19 empty] | 1 | 3560 | 310.5682 | 140.8253
[19 empty] | 1 | 3580 | 313.0861 | 140.0386
[19 empty] | 1 | 3600 | 315.6181 | 139.2606
[19 empty] | 1 | 3620 | 318.1641 | 138.4912
[19 empty] | 1 | 3640 | 320.7243 | 137.7302
[19 empty] | 1 | 3660 | 323.2986 | 136.9776
[19 empty] | 1 | 3680 | 325.887 | 136.2332
[19 empty] | 1 | 3700 | 328.4895 | 135.4968
[19 empty] | 1 | 3720 | 331.1061 | 134.7683
[19 empty] | 1 | 3740 | 333.7368 | 134.0476
[19 empty] | 1 | 3760 | 336.3817 | 133.3346
[19 empty] | 1 | 3780 | 339.0406 | 132.6291
[19 empty] | 1 | 3800 | 341.7136 | 131.9311
[19 empty] | 1 | 3820 | 344.4008 | 131.2403
[19 empty] | 1 | 3840 | 347.102 | 130.5568
[19 empty] | 1 | 3860 | 349.8174 | 129.8803
[19 empty] | 1 | 3880 | 352.5468 | 129.2108
[19 empty] | 1 | 3900 | 355.2904 | 128.5482
[19 empty] | 1 | 3920 | 358.048 | 127.8924
[19 empty] | 1 | 3940 | 360.8198 | 127.2432
[19 empty] | 1 | 3960 | 363.6057 | 126.6005
[19 empty] | 1 | 3980 | 366.4057 | 125.9643
[19 empty] | 1 | 4000 | 369.2198 | 125.3345
[19 empty] | 1 | 4020 | 372.048 | 124.711
[19 empty] | 1 | 4040 | 374.8903 | 124.0936
[19 empty] | 1 | 4060 | 377.7467 | 123.4823
[19 empty] | 1 | 4080 | 380.6172 | 122.877
[19 empty] | 1 | 4100 | 383.5018 | 122.2776
[19 empty] | 1 | 4120 | 386.4005 | 121.684
[19 empty] | 1 | 4140 | 389.3133 | 121.0962
[19 empty] | 1 | 4160 | 392.2403 | 120.514
[19 empty] | 1 | 4180 | 395.1813 | 119.9373
[19 empty] | 1 | 4200 | 398.1365 | 119.3662
[19 empty] | 1 | 4220 | 401.1057 | 118.8005
[19 empty] | 1 | 4240 | 404.0891 | 118.2401
[19 empty] | 1 | 4260 | 407.0865 | 117.685
[19 empty] | 1 | 4280 | 410.0981 | 117.1351
[19 empty] | 1 | 4300 | 413.1238 | 116.5902
[19 empty] | 1 | 4320 | 416.1636 | 116.0505
[19 empty] | 1 | 4340 | 419.2175 | 115.5157
[19 empty] | 1 | 4360 | 422.2854 | 114.9858
[19 empty] | 1 | 4380 | 425.3675 | 114.4607
[19 empty] | 1 | 4400 | 428.4637 | 113.9405
[19 empty] | 1 | 4420 | 431.5741 | 113.4249
[19 empty] | 1 | 4440 | 434.6985 | 112.914
[19 empty] | 1 | 4460 | 437.837 | 112.4076
[19 empty] | 1 | 4480 | 440.9896 | 111.9058
[19 empty] | 1 | 4500 | 444.1563 | 111.4085
[19 empty] | 1 | 4520 | 447.3372 | 110.9155
[19 empty] | 1 | 4540 | 450.5321 | 110.4269
[19 empty] | 1 | 4560 | 453.7412 | 109.9426
[19 empty] | 1 | 4580 | 456.9643 | 109.4625
[19 empty] | 1 | 4600 | 460.2016 | 108.9865
[19 empty] | 1 | 4620 | 463.453 | 108.5147
[19 empty] | 1 | 4640 | 466.7184 | 108.047
[19 empty] | 1 | 4660 | 469.998 | 107.5833
[19 empty] | 1 | 4680 | 473.2917 | 107.1235
[19 empty] | 1 | 4700 | 476.5995 | 106.6677
[19 empty] | 1 | 4720 | 479.9214 | 106.2157
[19 empty] | 1 | 4740 | 483.2574 | 105.7675
[19 empty] | 1 | 4760 | 486.6075 | 105.3231
[19 empty] | 1 | 4780 | 489.9717 | 104.8824
[19 empty] | 1 | 4800 | 493.35 | 104.4454
[19 empty] | 1 | 4820 | 496.7424 | 104.012
[19 empty] | 1 | 4840 | 500.149 | 103.5822
[19 empty] | 1 | 4860 | 503.5696 | 103.156
[19 empty] | 1 | 4880 | 507.0043 | 102.7332
[19 empty] | 1 | 4900 | 510.4532 | 102.3139
[19 empty] | 1 | 4920 | 513.9161 | 101.898
[19 empty] | 1 | 4940 | 517.3932 | 101.4854
[19 empty] | 1 | 4960 | 520.8844 | 101.0762
[19 empty] | 1 | 4980 | 524.3896 | 100.6703
[19 empty] | 1 | 5000 | 527.909 | 100.2676

## Performances
Caractéristiques véhicule |  | Trafic aménagé
Facteur roulement |  | 0.025
Masse à vide |  | 2360 | kg
Masse volumique carburant |  | 0.86 | kg/L
Chargement |  | 80 | kg | Cs (g/kWh) | 80 | 160 | 300 | 590
Masse totale |  | 2474.4 | kg | 1ère
Résistance au roulement |  | 606.8466 | N | 2nde
3ème
Vitesse de circulation |  | 120 | km/h | 4ème
Masse volumique air |  | 1.2 | kg/m3 | 5ème
Facteur aérodyn S.Cx |  | 1.1701 | m2 | 6ème
Force aérodynamique |  | 780.08 | N
Consommation distance |  | 10.5814 | L/100km | rendement | 30 | 50 | 80 | 120
1ère
Transmission |  | Boite 5 rapports |  | 2nde
3ème
Rapport sélectionné | 5 | 21 | (tr/min)/(km/h) | 4ème
|  | 0 | 6 | 5ème
|  | 21 | 5 | 6ème
|  | 28 | 4
|  | 39 | 3
|  | 57 | 2
|  | 88 | 1
Facteur de conversion USI |  | 0.37699 |  | Cdist (L/100km) | 80 | 160 | 300 | 590
Rendement transmission |  | 0.88 |  | 30
50
Couple moteur |  | 198.9437 | N.m | 80
Régime |  | 2520 | tr/min | 120
Puissance délivrée |  | 52.5 | kW
Consommation spécifique |  | 208 | g/kWh
Consommation horaire |  | 10.92 | kg/h
1ère
2nde
3ème
4ème
5ème
6ème

## Rapports de boite (hidden)
Boite 5 rapports | 0 | 21 | 28 | 39 | 57 | 88 |  | diametre roues | 0.673 | m
| 6 | 5 | 4 | 3 | 2 | 1 |  | rapport de pont | 4.1875
Boite 5 rapports |  | 21 | 28 | 39 | 57 | 88
Boite courte |  | 24 | 32 | 45 | 65 | 100
Boite 6 rapports | 19.6652 | 24.9584 | 32.2044 | 45.7873 | 69.4936 | 129.037 | 155.3387
Variateur
| 0.59574 | 0.7561 | 0.97561 | 1.3871 | 2.1053 | 3.9091 | 4.7059
| 1.6786 | 1.3226 | 1.025 | 0.72093 | 0.475 | 0.25581
[7 empty] | 1.6786 | 19.6652 | 24.9584 | 32.2044 | 45.7873 | 69.4936 | 129.037
[7 empty] | 1.3226 | 24.9584
[7 empty] | 1.025 | 32.2044
[7 empty] | 0.72093 | 45.7873
[7 empty] | 0.475 | 69.4936
[7 empty] | 0.25581 | 129.037
[7 empty] | 0.2125 | 155.3387

## Consommations (hidden)
N/V
6 | 19.6652 |  |  |  | Charge utile (kg)
5 | 24.9584 |  |  | Cs (g/kWh) | 80 | 160 | 300 | 590
4 | 32.2044 |  | Vitesse (km/h) | 30 | 270 | 265 | 260 | 255
3 | 45.7873 |  |  | 50 | 235 | 233 | 230 | 228
2 | 69.4936 |  |  | 80 | 208 | 208 | 206 | 204
1 | 129.037 |  |  | 120 | 208 | 207 | 208 | 210
MAR | 155.3387
Charge utile (kg)
PCI | 44.8 | MJ/kg |  | Cdist (L/100km) | 80 | 160 | 300 | 590
|  |  | Vitesse (km/h) | 30 | 6.5 | 6.6 | 6.8 | 7.3
|  |  |  | 50 | 6.4 | 6.5 | 6.7 | 7.3
|  |  |  | 80 | 7.3 | 7.4 | 7.6 | 8.1
|  |  |  | 120 | 10.6 | 10.7 | 10.9 | 11.7
Charge utile (kg)
|  |  |  | E (MJ/km) | 80 | 160 | 300 | 590
|  |  | Vitesse (km/h) | 30 | 2.5043 | 2.5428 | 2.6199 | 2.8125
|  |  |  | 50 | 2.4658 | 2.5043 | 2.5814 | 2.8125
|  |  |  | 80 | 2.8125 | 2.8511 | 2.9281 | 3.1208
|  |  |  | 120 | 4.084 | 4.1225 | 4.1996 | 4.5078