## 5T_analytique
cylindres 1 et 3 |  |  | cylindre 2 |  |  | autres données
V cyl1 | 150 | cm3 | V cyl2 | 449 | cm3 |  | 449 |  | P1 | 1 | bar
vmcyl_1 | 25 | cm3 | vmcyl_2 | 26.8862 | cm3 |  |  |  | T1 | 298 | K
ecyl1 | 7 | su | ecyl2 | 17.7 | su | [6 empty] | M air | 29 | g.mol-1 | Pouvoir Calorifique Inférieur | PCI | 44 | kJ.g-1
Acyl1 | 6 | cm | Acyl2 | 8.3 | cm | [6 empty] | R | 8.314 | J.kg-1.K-1 | Pouvoir Comburivore | PCO | 14.5 | su
rcyl1 | 2.65 | cm | rcyl2 | 4.15 | cm | [9 empty] | Richesse | f | 1 | su
lcyl1 | 13 | cm | lcyl2 | 13 | cm | [9 empty] | exposant isentropique | g | 1.4
Scyl1 | 28.2743 | cm2 | Scyl2 | 54.1061 | cm2 | masse totale point 5 | [8 empty] | constante de l'air | r | 286.6897 | J.kg-1.K-1
mair_cyl1 | 0.20484 | g | mair_cyl2 | 0.03147 | g | 0.23631 | g | [7 empty] | capacité thermique massique à pression constante | cp | 1003.4138 | J.kg-1.K-1
mair_cyl1 déplacé | 0.17558 | g | ecyl2_effectif | 2.481 | [10 empty] | capacité thermique massique à volume constant | cv | 716.7241 | J.kg-1.K-1
Q1 | 532.7797 | J
cylindres 1 et 3 |  |  | cylindre 2 |  |  | bilan moteur
P2 | 15.2453 | bar | T5 | 1742.3685 | K | W BdR (cyl1) | -288.1504 | J
T2 | 649.0161 | bar | P5 | 5.8469 | bar | W cyl2 | -60.0291 | J
T3 | 4278.0068 | K | P6 | 1.6385 | bar | Q1 | 532.7797 | J
P3 | 100.4901 | bar | T6 | 1211.3985 | K | Q2 | -244.6293 | J
P4 | 6.5915 | bar | T7 | 739.3476 | K | bilan | -60.0291 | J
T4 | 1964.2748 | K | T8 | 298 | K | h th BdR | 54.08%
| 0.54084 |  | W5-6 | -89.9291 | J | h th cyl1 & cyl2 | 65.35%
|  |  | W6-7 | 29.9 | J | gain | 20.83%
Wcomp | 51.5334 | J | Q6-7 | -79.9502 | J
Wdet1 | -339.6838 | J | Q7-8 | -104.65 | J | h th BdR ecyl1=10 | 60.19%
Wcyc_1 | -288.1504 | J | Q2_cyl2 | -184.6002 | J | gain / | 8.577%
Q2 | -244.6293 | J | Q2_cyl2 | -184.6002 | J |  |  |  |  | -90.1475
|  |  | Wcyc_2 | -60.0291 | J
h th BdR | 0.54084 |  | h th cycle 5T | 0.65352
|  |  | bilan | 0

## 5T_discret
cylindres 1 et 3 |  |  | cylindre 2
V 1 -3 | 150 | cm3 | V2 | 449 | cm3 |  | P1 | 1 | bar | r | 286.6897 | J.kg-1.K-1 | R | 8.314 | J.kg-1.K-1
vm 1-3 | 25 | cm3 | vm 2 | 26.8862 | cm3 |  | P1-2 | 1 | bar | cp | 1003.4138 | J.kg-1.K-1 | g | 1.4
e 1-3 | 7 | su | e 2 | 17.7 | su |  | T1 | 298 | K | cv | 716.7241 | J.kg-1.K-1 | PCI | 44 | kJ.g-1
A 1-3 | 6 | cm | A 2 | 8.3 | cm |  |  |  |  | M air | 29 | g.mol-1 | PCO | 14.5 | su
r 1-3 | 2.65 | cm | r2 | 4.15 | cm |  |  | 177 |  |  |  |  | f | 1 | su
l 1-3 | 13 | cm | l 2 | 13 | cm
S 1-3 | 28.2743 | cm2 | S 2 | 54.1061 | cm2 | [12 empty] | admission
m_air 1-3 | 0.20484 | g | m2 | 0.03147 | g | [12 empty] | compression
m_air 1-3 déplacée | 0.17558 | g
Q1 | 532.7797 | J | Q2 | 797.2474 | J | [5 empty] | W_cyl1 | W_cyl2 | W_cyl3 | W total | Q1 | h th_moteur |  | comb _ détente
[11 empty] | (J) | (J) | (J) | (J) | (J) |  |  | échappement _ transfert
[11 empty] | -264.4677 | -166.8317 | -264.4677 | -695.7672 | 532.7797 | 65.3%
alfa | volume 1 | volume 2 | volume 3 | V1+V2 | pression_cyl 1 | pression_cyl 2 | pression_cyl 3 | T 1 | T 2 | T 3 | W_cyl1 | W_cyl2 | W_cyl3 | W 3 cyl | alfa | V1+V2 | pression_cyl 2 | W_cyl2
° | cm3 | cm3 | cm3 | cm3 | (bar) | bar | bar | (K) | (K) | (K) | (J) | (J) | (J) | (J) | ° | cm3 | (bar) | (J)
0 | 25 | 475.9667 | 25 | 450.9667 | 1 | 1 | 15.2275 | 298 | 298 | 648.7994 | 0 | 0 | 0 | 0 | 180 | 201.7402 | 5.8469 | 0
0 | 25 | 475.9667 | 25 | 500.9667 | 1 | 1 | 100.4062 | 298 | 298 | 4278.0068 | 0 | 0 | 0 | 0 | 181 | 201.7762 | 5.8454 | -0.021063
1 | 25.0137 | 475.9434 | 25.0137 | 500.9571 | 1 | 1 | 100.329 | 298 | 298 | 4277.0668 | -0.0013738 | 0.0023282 | -0.13788 | -0.13693 | 182 | 201.8843 | 5.841 | -0.084209
2 | 25.0549 | 475.8736 | 25.0549 | 500.9285 | 1 | 1 | 100.0981 | 298 | 298 | 4274.2517 | -0.0054945 | 0.009313 | -0.55084 | -0.54702 | 183 | 202.0643 | 5.8337 | -0.1893
3 | 25.1236 | 475.7571 | 25.1236 | 500.8807 | 1 | 1 | 99.7153 | 298 | 298 | 4269.5756 | -0.01236 | 0.020955 | -1.2368 | -1.2282 | 184 | 202.3162 | 5.8236 | -0.33613
4 | 25.2197 | 475.5941 | 25.2197 | 500.8138 | 1 | 1 | 99.1839 | 298 | 298 | 4263.0619 | -0.021968 | 0.037255 | -2.1923 | -2.177 | 185 | 202.6398 | 5.8106 | -0.52437
5 | 25.3431 | 475.3845 | 25.3431 | 500.7277 | 1 | 1 | 98.5082 | 298 | 298 | 4254.7431 | -0.034313 | 0.058215 | -3.4126 | -3.3887 | 186 | 203.0349 | 5.7947 | -0.75364
6 | 25.4939 | 475.1283 | 25.4939 | 500.6222 | 1 | 1 | 97.6935 | 298 | 298 | 4244.66 | -0.049391 | 0.083835 | -4.8917 | -4.8572 | 187 | 203.5013 | 5.7762 | -1.0235
7 | 25.6719 | 474.8255 | 25.6719 | 500.4974 | 1 | 1 | 96.7464 | 298 | 298 | 4232.8613 | -0.067193 | 0.11412 | -6.6224 | -6.5755 | 188 | 204.0387 | 5.7549 | -1.3333
8 | 25.8771 | 474.476 | 25.8771 | 500.3531 | 1 | 1 | 95.674 | 298 | 298 | 4219.4031 | -0.087713 | 0.14907 | -8.5966 | -8.5353 | 189 | 204.6467 | 5.7309 | -1.6825
9 | 26.1094 | 474.0798 | 26.1094 | 500.1892 | 1 | 1 | 94.4846 | 298 | 298 | 4204.348 | -0.11094 | 0.18868 | -10.8051 | -10.7274 | 190 | 205.3251 | 5.7045 | -2.0703
10 | 26.3687 | 473.637 | 26.3687 | 500.0056 | 1 | 1 | 93.1866 | 298 | 298 | 4187.7646 | -0.13687 | 0.23297 | -13.2378 | -13.1417 | 191 | 206.0732 | 5.6755 | -2.496
11 | 26.6548 | 473.1473 | 26.6548 | 499.8021 | 1 | 1 | 91.7893 | 298 | 298 | 4169.7261 | -0.16548 | 0.28194 | -15.8839 | -15.7675 | 192 | 206.8909 | 5.6441 | -2.9588
12 | 26.9676 | 472.6109 | 26.9676 | 499.5785 | 1 | 1 | 90.302 | 298 | 298 | 4150.3102 | -0.19676 | 0.33558 | -18.7322 | -18.5933 | 193 | 207.7774 | 5.6104 | -3.4577
13 | 27.307 | 472.0277 | 27.307 | 499.3347 | 1 | 1 | 88.7345 | 298 | 298 | 4129.5977 | -0.2307 | 0.3939 | -21.7706 | -21.6074 | 194 | 208.7323 | 5.5745 | -3.9917
14 | 27.6729 | 471.3976 | 27.6729 | 499.0705 | 1 | 1 | 87.0965 | 298 | 298 | 4107.672 | -0.26729 | 0.45691 | -24.987 | -24.7974 | 195 | 209.755 | 5.5365 | -4.5599
15 | 28.065 | 470.7206 | 28.065 | 498.7856 | 1 | 1 | 85.3976 | 298 | 298 | 4084.6181 | -0.3065 | 0.52461 | -28.369 | -28.1509 | 196 | 210.8449 | 5.4965 | -5.1611
16 | 28.4832 | 469.9967 | 28.4832 | 498.4799 | 1 | 1 | 83.6473 | 298 | 298 | 4060.522 | -0.34832 | 0.597 | -31.9038 | -31.6552 | 197 | 212.0013 | 5.4546 | -5.7943
17 | 28.9273 | 469.2257 | 28.9273 | 498.153 | 1 | 1 | 81.8549 | 298 | 298 | 4035.4698 | -0.39273 | 0.6741 | -35.579 | -35.2976 | 198 | 213.2236 | 5.4108 | -6.4583
18 | 29.3972 | 468.4077 | 29.3972 | 497.8049 | 1 | 1 | 80.0293 | 298 | 298 | 4009.5471 | -0.43972 | 0.7559 | -39.3819 | -39.0657 | 199 | 214.5109 | 5.3654 | -7.1519
19 | 29.8925 | 467.5426 | 29.8925 | 497.4351 | 1 | 1 | 78.179 | 298 | 298 | 3982.8385 | -0.48925 | 0.84241 | -43.3 | -42.9469 | 200 | 215.8625 | 5.3185 | -7.8739
20 | 30.4131 | 466.6303 | 30.4131 | 497.0434 | 1 | 1 | 76.3119 | 298 | 298 | 3955.4268 | -0.54131 | 0.93364 | -47.3214 | -46.929 | 201 | 217.2775 | 5.27 | -8.6231
21 | 30.9587 | 465.6708 | 30.9587 | 496.6295 | 1 | 1 | 74.4356 | 298 | 298 | 3927.393 | -0.59587 | 1.0296 | -51.434 | -51.0003 | 202 | 218.7552 | 5.2202 | -9.3982
22 | 31.5291 | 464.6641 | 31.5291 | 496.1932 | 1 | 1 | 72.5571 | 298 | 298 | 3898.8153 | -0.65291 | 1.1303 | -55.6264 | -55.1491 | 203 | 220.2947 | 5.1693 | -10.1979
23 | 32.1241 | 463.61 | 32.1241 | 495.7341 | 1 | 1 | 70.6827 | 298 | 298 | 3869.7693 | -0.71241 | 1.2357 | -59.8876 | -59.3644 | 204 | 221.8949 | 5.1171 | -11.0209
24 | 32.7433 | 462.5086 | 32.7433 | 495.2519 | 1 | 1 | 68.8184 | 298 | 298 | 3840.3274 | -0.77433 | 1.3458 | -64.2069 | -63.6354 | 205 | 223.555 | 5.064 | -11.866
25 | 33.3866 | 461.3597 | 33.3866 | 494.7463 | 1 | 1 | 66.9693 | 298 | 298 | 3810.5585 | -0.83866 | 1.4607 | -68.5741 | -67.9521 | 206 | 225.2739 | 5.01 | -12.7318
26 | 34.0536 | 460.1633 | 34.0536 | 494.2168 | 1 | 1 | 65.1402 | 298 | 298 | 3780.5283 | -0.90536 | 1.5803 | -72.9797 | -72.3047 | 207 | 227.0506 | 4.9552 | -13.617
27 | 34.7439 | 458.9194 | 34.7439 | 493.6633 | 1 | 1 | 63.3353 | 298 | 298 | 3750.2988 | -0.97439 | 1.7047 | -77.4146 | -76.6842 | 208 | 228.884 | 4.8997 | -14.5205
28 | 35.4574 | 457.6279 | 35.4574 | 493.0853 | 1 | 1 | 61.5583 | 298 | 298 | 3719.9283 | -1.0457 | 1.8339 | -81.8701 | -81.082 | 209 | 230.773 | 4.8437 | -15.4407
29 | 36.1937 | 456.2887 | 36.1937 | 492.4824 | 1 | 1 | 59.8122 | 298 | 298 | 3689.4715 | -1.1194 | 1.9678 | -86.3384 | -85.4899 | 210 | 232.7166 | 4.7871 | -16.3766
30 | 36.9525 | 454.9018 | 36.9525 | 491.8543 | 1 | 1 | 58.0999 | 298 | 298 | 3658.9795 | -1.1952 | 2.1065 | -90.8118 | -89.9005 | 211 | 234.7135 | 4.7302 | -17.3269
31 | 37.7334 | 453.4672 | 37.7334 | 491.2006 | 1 | 1 | 56.4235 | 298 | 298 | 3628.4996 | -1.2733 | 2.2499 | -95.2834 | -94.3068 | 212 | 236.7625 | 4.673 | -18.2903
32 | 38.5361 | 451.9848 | 38.5361 | 490.5209 | 1 | 1 | 54.785 | 298 | 298 | 3598.0759 | -1.3536 | 2.3982 | -99.7468 | -98.7022 | 213 | 238.8624 | 4.6156 | -19.2655
33 | 39.3603 | 450.4546 | 39.3603 | 489.8149 | 1 | 1 | 53.1858 | 298 | 298 | 3567.7488 | -1.436 | 2.5512 | -104.196 | -103.0808 | 214 | 241.0121 | 4.558 | -20.2515
34 | 40.2055 | 448.8766 | 40.2055 | 489.0821 | 1 | 1 | 51.627 | 298 | 298 | 3537.5555 | -1.5206 | 2.709 | -108.6256 | -107.4371 | 215 | 243.2101 | 4.5005 | -21.2471
35 | 41.0715 | 447.2506 | 41.0715 | 488.3221 | 1 | 1 | 50.1095 | 298 | 298 | 3507.53 | -1.6071 | 2.8716 | -113.0306 | -111.7661 | 216 | 245.4552 | 4.443 | -22.251
36 | 41.9578 | 445.5767 | 41.9578 | 487.5345 | 1 | 1 | 48.6339 | 298 | 298 | 3477.7034 | -1.6958 | 3.039 | -117.4064 | -116.0632 | 217 | 247.746 | 4.3855 | -23.2623
37 | 42.864 | 443.8549 | 42.864 | 486.7189 | 1 | 1 | 47.2005 | 298 | 298 | 3448.1036 | -1.7864 | 3.2112 | -121.7489 | -120.3242 | 218 | 250.0813 | 4.3283 | -24.2797
38 | 43.7898 | 442.0851 | 43.7898 | 485.875 | 1 | 1 | 45.8093 | 298 | 298 | 3418.756 | -1.879 | 3.3882 | -126.0545 | -124.5453 | 219 | 252.4596 | 4.2713 | -25.3023
39 | 44.7348 | 440.2674 | 44.7348 | 485.0023 | 1 | 1 | 44.4603 | 298 | 298 | 3389.6835 | -1.9735 | 3.5699 | -130.3197 | -128.7232 | 220 | 254.8796 | 4.2147 | -26.3291
40 | 45.6986 | 438.4018 | 45.6986 | 484.1003 | 1 | 1 | 43.1532 | 298 | 298 | 3360.9061 | -2.0699 | 3.7565 | -134.5415 | -132.8549 | 221 | 257.3397 | 4.1584 | -27.3591
41 | 46.6807 | 436.4881 | 46.6807 | 483.1688 | 1 | 1 | 41.8875 | 298 | 298 | 3332.4421 | -2.1681 | 3.9479 | -138.7174 | -136.9376 | 222 | 259.8387 | 4.1025 | -28.3913
42 | 47.6807 | 434.5266 | 47.6807 | 482.2073 | 1 | 1 | 40.6628 | 298 | 298 | 3304.3072 | -2.2681 | 4.144 | -142.845 | -140.9691 | 223 | 262.375 | 4.0471 | -29.4248
43 | 48.6982 | 432.5171 | 48.6982 | 481.2154 | 1 | 1 | 39.4783 | 298 | 298 | 3276.5155 | -2.3698 | 4.345 | -146.9223 | -144.9472 | 224 | 264.9471 | 3.9922 | -30.4587
44 | 49.7328 | 430.4598 | 49.7328 | 480.1927 | 1 | 1 | 38.3333 | 298 | 298 | 3249.0788 | -2.4733 | 4.5507 | -150.9475 | -148.8701 | 225 | 267.5537 | 3.9378 | -31.4922
45 | 50.784 | 428.3547 | 50.784 | 479.1387 | 1 | 1 | 37.227 | 298 | 298 | 3222.0077 | -2.5784 | 4.7612 | -154.919 | -152.7362 | 226 | 270.1931 | 3.8841 | -32.5244
46 | 51.8515 | 426.2018 | 51.8515 | 478.0533 | 1 | 1 | 36.1586 | 298 | 298 | 3195.3107 | -2.6851 | 4.9765 | -158.8357 | -156.5443 | 227 | 272.8638 | 3.831 | -33.5547
47 | 52.9346 | 424.0012 | 52.9346 | 476.9358 | 1 | 1 | 35.127 | 298 | 298 | 3168.9953 | -2.7935 | 5.1965 | -162.6963 | -160.2932 | 228 | 275.5645 | 3.7785 | -34.5822
48 | 54.033 | 421.753 | 54.033 | 475.7861 | 1 | 1 | 34.1313 | 298 | 298 | 3143.0673 | -2.9033 | 5.4214 | -166.5001 | -163.9821 | 229 | 278.2934 | 3.7267 | -35.6062
49 | 55.1463 | 419.4573 | 55.1463 | 474.6036 | 1 | 1 | 33.1706 | 298 | 298 | 3117.5316 | -3.0146 | 5.6509 | -170.2464 | -167.6101 | 230 | 281.049 | 3.6757 | -36.6262
50 | 56.274 | 417.1142 | 56.274 | 473.3881 | 1 | 1 | 32.2438 | 298 | 298 | 3092.3917 | -3.1274 | 5.8853 | -173.9346 | -171.1767 | 231 | 283.8299 | 3.6254 | -37.6413
51 | 57.4155 | 414.7238 | 57.4155 | 472.1392 | 1 | 1 | 31.3499 | 298 | 298 | 3067.6501 | -3.2415 | 6.1243 | -177.5643 | -174.6816 | 232 | 286.6344 | 3.5758 | -38.6511
52 | 58.5705 | 412.2862 | 58.5705 | 470.8567 | 1 | 1 | 30.4878 | 298 | 298 | 3043.3087 | -3.357 | 6.368 | -181.1354 | -178.1244 | 233 | 289.4611 | 3.527 | -39.655
53 | 59.7384 | 409.8017 | 59.7384 | 469.5401 | 1 | 1 | 29.6566 | 298 | 298 | 3019.368 | -3.4738 | 6.6165 | -184.6476 | -181.5049 | 234 | 292.3082 | 3.479 | -40.6523
54 | 60.9188 | 407.2703 | 60.9188 | 468.1891 | 1 | 1 | 28.8552 | 298 | 298 | 2995.8283 | -3.5919 | 6.8696 | -188.101 | -184.8232 | 235 | 295.1743 | 3.4318 | -41.6427
55 | 62.1112 | 404.6923 | 62.1112 | 466.8035 | 1 | 1 | 28.0827 | 298 | 298 | 2972.6888 | -3.7111 | 7.1274 | -191.4957 | -188.0794 | 236 | 298.0577 | 3.3854 | -42.6255
56 | 63.3152 | 402.0679 | 63.3152 | 465.3831 | 1 | 1 | 27.3379 | 298 | 298 | 2949.9482 | -3.8315 | 7.3899 | -194.8318 | -191.2734 | 237 | 300.957 | 3.3398 | -43.6005
57 | 64.5301 | 399.3973 | 64.5301 | 463.9274 | 1 | 1 | 26.6201 | 298 | 298 | 2927.6048 | -3.953 | 7.6569 | -198.1097 | -194.4058 | 238 | 303.8705 | 3.2951 | -44.567
58 | 65.7557 | 396.6807 | 65.7557 | 462.4364 | 1 | 1 | 25.9281 | 298 | 298 | 2905.6562 | -4.0756 | 7.9286 | -201.3297 | -197.4766 | 239 | 306.7967 | 3.2512 | -45.5248
59 | 66.9913 | 393.9185 | 66.9913 | 460.9098 | 1 | 1 | 25.261 | 298 | 298 | 2884.0995 | -4.1991 | 8.2048 | -204.4921 | -200.4864 | 240 | 309.734 | 3.2081 | -46.4735
60 | 68.2364 | 391.1109 | 68.2364 | 459.3473 | 1 | 1 | 24.6181 | 298 | 298 | 2862.9317 | -4.3236 | 8.4856 | -207.5975 | -203.4355 | 241 | 312.6809 | 3.1659 | -47.4126
61 | 69.4907 | 388.2581 | 69.4907 | 457.7488 | 1 | 1 | 23.9983 | 298 | 298 | 2842.1492 | -4.4491 | 8.7709 | -210.6463 | -206.3246 | 242 | 315.6359 | 3.1244 | -48.342
62 | 70.7535 | 385.3607 | 70.7535 | 456.1142 | 1 | 1 | 23.4007 | 298 | 298 | 2821.7481 | -4.5754 | 9.0606 | -213.6392 | -209.154 | 243 | 318.5973 | 3.0839 | -49.2613
63 | 72.0245 | 382.4188 | 72.0245 | 454.4433 | 1 | 1 | 22.8247 | 298 | 298 | 2801.7245 | -4.7024 | 9.3548 | -216.5768 | -211.9244 | 244 | 321.5637 | 3.0441 | -50.1702
64 | 73.303 | 379.4329 | 73.303 | 452.7359 | 1 | 1 | 22.2693 | 298 | 298 | 2782.0739 | -4.8303 | 9.6534 | -219.4596 | -214.6365 | 245 | 324.5335 | 3.0052 | -51.0684
65 | 74.5887 | 376.4033 | 74.5887 | 450.9921 | 1 | 1 | 21.7337 | 298 | 298 | 2762.7918 | -4.9589 | 9.9563 | -222.2883 | -217.2908 | 246 | 327.5053 | 2.9671 | -51.9559
66 | 75.8811 | 373.3306 | 75.8811 | 449.2117 | 1 | 1 | 21.2173 | 298 | 298 | 2743.8736 | -5.0881 | 10.2636 | -225.0636 | -219.8881 | 247 | 330.4776 | 2.9298 | -52.8322
67 | 77.1795 | 370.2152 | 77.1795 | 447.3947 | 1 | 1 | 20.7192 | 298 | 298 | 2725.3144 | -5.218 | 10.5752 | -227.7863 | -222.4291 | 248 | 333.4489 | 2.8933 | -53.6973
68 | 78.4837 | 367.0574 | 78.4837 | 445.5411 | 1 | 1 | 20.2388 | 298 | 298 | 2707.1092 | -5.3484 | 10.8909 | -230.457 | -224.9144 | 249 | 336.4177 | 2.8576 | -54.551
69 | 79.793 | 363.858 | 79.793 | 443.6509 | 1 | 1 | 19.7754 | 298 | 298 | 2689.253 | -5.4793 | 11.2109 | -233.0765 | -227.3449 | 250 | 339.3827 | 2.8227 | -55.3931
70 | 81.1069 | 360.6172 | 81.1069 | 441.7242 | 1 | 1 | 19.3284 | 298 | 298 | 2671.7407 | -5.6107 | 11.5349 | -235.6456 | -229.7213 | 251 | 342.3424 | 2.7886 | -56.2235
71 | 82.4251 | 357.3359 | 82.4251 | 439.761 | 1 | 1 | 18.897 | 298 | 298 | 2654.5671 | -5.7425 | 11.8631 | -238.1649 | -232.0444 | 252 | 345.2953 | 2.7553 | -57.042
72 | 83.747 | 354.0144 | 83.747 | 437.7614 | 1 | 1 | 18.4808 | 298 | 298 | 2637.727 | -5.8747 | 12.1952 | -240.6354 | -234.3149 | 253 | 348.2403 | 2.7227 | -57.8486
73 | 85.0721 | 350.6536 | 85.0721 | 435.7256 | 1 | 1 | 18.079 | 298 | 298 | 2621.215 | -6.0072 | 12.5313 | -243.0577 | -236.5336 | 254 | 351.1758 | 2.6909 | -58.6432
74 | 86.4 | 347.2539 | 86.4 | 433.6538 | 1 | 1 | 17.6912 | 298 | 298 | 2605.026 | -6.14 | 12.8713 | -245.4326 | -238.7013 | 255 | 354.1006 | 2.6598 | -59.4257
75 | 87.7301 | 343.8161 | 87.7301 | 431.5462 | 1 | 1 | 17.3168 | 298 | 298 | 2589.1548 | -6.273 | 13.2151 | -247.7609 | -240.8188 | 256 | 357.0134 | 2.6295 | -60.1961
76 | 89.0621 | 340.3408 | 89.0621 | 429.4029 | 1 | 1 | 16.9554 | 298 | 298 | 2573.5959 | -6.4062 | 13.5626 | -250.0434 | -242.887 | 257 | 359.913 | 2.5999 | -60.9542
77 | 90.3954 | 336.8289 | 90.3954 | 427.2243 | 1 | 1 | 16.6063 | 298 | 298 | 2558.3442 | -6.5395 | 13.9138 | -252.2808 | -244.9065 | 258 | 362.798 | 2.571 | -61.7001
78 | 91.7296 | 333.2811 | 91.7296 | 425.0106 | 1 | 1 | 16.2691 | 298 | 298 | 2543.3946 | -6.673 | 14.2686 | -254.4739 | -246.8783 | 259 | 365.6672 | 2.5428 | -62.4337
79 | 93.0642 | 329.6982 | 93.0642 | 422.7623 | 1 | 1 | 15.9434 | 298 | 298 | 2528.7418 | -6.8064 | 14.6269 | -256.6234 | -248.803 | 260 | 368.5195 | 2.5153 | -63.1551
80 | 94.3987 | 326.0809 | 94.3987 | 420.4797 | 1 | 1 | 15.6287 | 298 | 298 | 2514.3806 | -6.9399 | 14.9886 | -258.7301 | -250.6814 | 261 | 371.3538 | 2.4885 | -63.8642
81 | 95.7328 | 322.4303 | 95.7328 | 418.1631 | 1 | 1 | 15.3247 | 298 | 298 | 2500.3061 | -7.0733 | 15.3536 | -260.7948 | -252.5145 | 262 | 374.1688 | 2.4623 | -64.561
82 | 97.0659 | 318.7472 | 97.0659 | 415.8131 | 1 | 1 | 15.0308 | 298 | 298 | 2486.5132 | -7.2066 | 15.7219 | -262.8182 | -254.3029 | 263 | 376.9636 | 2.4368 | -65.2456
83 | 98.3977 | 315.0325 | 98.3977 | 413.4301 | 1 | 1 | 14.7468 | 298 | 298 | 2472.9969 | -7.3398 | 16.0934 | -264.801 | -256.0474 | 264 | 379.737 | 2.4119 | -65.918
84 | 99.7276 | 311.2871 | 99.7276 | 411.0147 | 1 | 1 | 14.4722 | 298 | 298 | 2459.7523 | -7.4728 | 16.468 | -266.744 | -257.7488 | 265 | 382.488 | 2.3876 | -66.5782
85 | 101.0552 | 307.5121 | 101.0552 | 408.5673 | 1 | 1 | 14.2067 | 298 | 298 | 2446.7745 | -7.6055 | 16.8455 | -268.6478 | -259.4078 | 266 | 385.2157 | 2.364 | -67.2262
86 | 102.3802 | 303.7085 | 102.3802 | 406.0887 | 1 | 1 | 13.95 | 298 | 298 | 2434.0589 | -7.738 | 17.2258 | -270.5131 | -261.0253 | 267 | 387.9191 | 2.341 | -67.8622
87 | 103.7021 | 299.8773 | 103.7021 | 403.5794 | 1 | 1 | 13.7017 | 298 | 298 | 2421.6006 | -7.8702 | 17.6089 | -272.3407 | -262.602 | 268 | 390.5972 | 2.3185 | -68.4861
88 | 105.0204 | 296.0196 | 105.0204 | 401.04 | 1 | 1 | 13.4615 | 298 | 298 | 2409.3952 | -8.002 | 17.9947 | -274.1312 | -264.1385 | 269 | 393.2491 | 2.2967 | -69.0981
89 | 106.3348 | 292.1366 | 106.3348 | 398.4714 | 1 | 1 | 13.2291 | 298 | 298 | 2397.4379 | -8.1335 | 18.383 | -275.8853 | -265.6357 | 270 | 395.8742 | 2.2754 | -69.6982
90 | 107.6448 | 288.2294 | 107.6448 | 395.8742 | 1 | 1 | 13.0043 | 298 | 298 | 2385.7243 | -8.2645 | 18.7737 | -277.6036 | -267.0944 | 271 | 398.4714 | 2.2546 | -70.2864
91 | 108.9501 | 284.2991 | 108.9501 | 393.2491 | 1 | 1 | 12.7867 | 298 | 298 | 2374.25 | -8.395 | 19.1668 | -279.2868 | -268.5151 | 272 | 401.04 | 2.2344 | -70.863
92 | 110.2502 | 280.3469 | 110.2502 | 390.5972 | 1 | 1 | 12.5761 | 298 | 298 | 2363.0108 | -8.525 | 19.562 | -280.9356 | -269.8986 | 273 | 403.5794 | 2.2148 | -71.4279
93 | 111.5448 | 276.3742 | 111.5448 | 387.9191 | 1 | 1 | 12.3722 | 298 | 298 | 2352.0022 | -8.6545 | 19.9592 | -282.5505 | -271.2457 | 274 | 406.0887 | 2.1957 | -71.9812
94 | 112.8335 | 272.3822 | 112.8335 | 385.2157 | 1 | 1 | 12.1748 | 298 | 298 | 2341.2202 | -8.7833 | 20.3584 | -284.1321 | -272.557 | 275 | 408.5673 | 2.177 | -72.5232
95 | 114.1159 | 268.3722 | 114.1159 | 382.488 | 1 | 1 | 11.9837 | 298 | 298 | 2330.6607 | -8.9116 | 20.7595 | -285.6812 | -273.8333 | 276 | 411.0147 | 2.1589 | -73.0537
96 | 115.3916 | 264.3454 | 115.3916 | 379.737 | 1 | 1 | 11.7987 | 298 | 298 | 2320.3197 | -9.0392 | 21.1621 | -287.1981 | -275.0752 | 277 | 413.4301 | 2.1413 | -73.5731
97 | 116.6603 | 260.3033 | 116.6603 | 376.9636 | 1 | 1 | 11.6194 | 298 | 298 | 2310.1931 | -9.166 | 21.5663 | -288.6837 | -276.2833 | 278 | 415.8131 | 2.1241 | -74.0813
98 | 117.9216 | 256.2473 | 117.9216 | 374.1688 | 1 | 1 | 11.4458 | 298 | 298 | 2300.2773 | -9.2922 | 21.9719 | -290.1383 | -277.4585 | 279 | 418.1631 | 2.1074 | -74.5785
99 | 119.1751 | 252.1787 | 119.1751 | 371.3538 | 1 | 1 | 11.2776 | 298 | 298 | 2290.5682 | -9.4175 | 22.3788 | -291.5625 | -278.6012 | 280 | 420.4797 | 2.0912 | -75.0648
100 | 120.4206 | 248.0989 | 120.4206 | 368.5195 | 1 | 1 | 11.1146 | 298 | 298 | 2281.0624 | -9.5421 | 22.7868 | -292.957 | -279.7122 | 281 | 422.7623 | 2.0754 | -75.5403
101 | 121.6577 | 244.0096 | 121.6577 | 365.6672 | 1 | 1 | 10.9567 | 298 | 298 | 2271.7561 | -9.6658 | 23.1957 | -294.3221 | -280.7922 | 282 | 425.0106 | 2.06 | -76.0052
102 | 122.886 | 239.912 | 122.886 | 362.798 | 1 | 1 | 10.8037 | 298 | 298 | 2262.6458 | -9.7886 | 23.6055 | -295.6586 | -281.8417 | 283 | 427.2243 | 2.0451 | -76.4596
103 | 124.1052 | 235.8078 | 124.1052 | 359.913 | 1 | 1 | 10.6554 | 298 | 298 | 2253.728 | -9.9105 | 24.0159 | -296.9667 | -282.8614 | 284 | 429.4029 | 2.0306 | -76.9036
104 | 125.315 | 231.6984 | 125.315 | 357.0134 | 1 | 1 | 10.5117 | 298 | 298 | 2244.9993 | -10.0315 | 24.4268 | -298.2472 | -283.8519 | 285 | 431.5462 | 2.0165 | -77.3373
105 | 126.5152 | 227.5855 | 126.5152 | 354.1006 | 1 | 1 | 10.3723 | 298 | 298 | 2236.4564 | -10.1515 | 24.8381 | -299.5004 | -284.8138 | 286 | 433.6538 | 2.0028 | -77.7608
106 | 127.7053 | 223.4705 | 127.7053 | 351.1758 | 1 | 1 | 10.2373 | 298 | 298 | 2228.096 | -10.2705 | 25.2496 | -300.7268 | -285.7477 | 287 | 435.7256 | 1.9895 | -78.1744
107 | 128.8851 | 219.3551 | 128.8851 | 348.2403 | 1 | 1 | 10.1063 | 298 | 298 | 2219.9149 | -10.3885 | 25.6612 | -301.9269 | -286.6543 | 288 | 437.7614 | 1.9765 | -78.5781
108 | 130.0544 | 215.241 | 130.0544 | 345.2953 | 1 | 1 | 9.9793 | 298 | 298 | 2211.9101 | -10.5054 | 26.0726 | -303.1012 | -287.534 | 289 | 439.761 | 1.9639 | -78.972
109 | 131.2128 | 211.1296 | 131.2128 | 342.3424 | 1 | 1 | 9.8562 | 298 | 298 | 2204.0784 | -10.6213 | 26.4837 | -304.25 | -288.3876 | 290 | 441.7242 | 1.9517 | -79.3564
110 | 132.36 | 207.0227 | 132.36 | 339.3827 | 1 | 1 | 9.7368 | 298 | 298 | 2196.4169 | -10.736 | 26.8944 | -305.3739 | -289.2155 | 291 | 443.6509 | 1.9399 | -79.7313
111 | 133.4958 | 202.9219 | 133.4958 | 336.4177 | 1 | 1 | 9.621 | 298 | 298 | 2188.9227 | -10.8496 | 27.3045 | -306.4732 | -290.0183 | 292 | 445.5411 | 1.9284 | -80.0969
112 | 134.6199 | 198.8289 | 134.6199 | 333.4489 | 1 | 1 | 9.5088 | 298 | 298 | 2181.5929 | -10.962 | 27.7138 | -307.5485 | -290.7967 | 293 | 447.3947 | 1.9172 | -80.4533
113 | 135.7321 | 194.7454 | 135.7321 | 330.4776 | 1 | 1 | 9.3998 | 298 | 298 | 2174.4248 | -11.0732 | 28.1221 | -308.6 | -291.5511 | 294 | 449.2117 | 1.9063 | -80.8007
114 | 136.8322 | 190.6731 | 136.8322 | 327.5053 | 1 | 1 | 9.2942 | 298 | 298 | 2167.4156 | -11.1832 | 28.5294 | -309.6282 | -292.282 | 295 | 450.9921 | 1.8958 | -81.1391
115 | 137.9198 | 186.6137 | 137.9198 | 324.5335 | 1 | 1 | 9.1918 | 298 | 298 | 2160.5627 | -11.292 | 28.9353 | -310.6334 | -292.9901 | 296 | 452.7359 | 1.8856 | -81.4688
116 | 138.9947 | 182.569 | 138.9947 | 321.5637 | 1 | 1 | 9.0924 | 298 | 298 | 2153.8635 | -11.3995 | 29.3398 | -311.6161 | -293.6758 | 297 | 454.4433 | 1.8757 | -81.7899
117 | 140.0568 | 178.5405 | 140.0568 | 318.5973 | 1 | 1 | 8.996 | 298 | 298 | 2147.3154 | -11.5057 | 29.7426 | -312.5767 | -294.3397 | 298 | 456.1142 | 1.8661 | -82.1025
118 | 141.1057 | 174.5302 | 141.1057 | 315.6359 | 1 | 1 | 8.9025 | 298 | 298 | 2140.9161 | -11.6106 | 30.1437 | -313.5154 | -294.9823 | 299 | 457.7488 | 1.8568 | -82.4068
119 | 142.1413 | 170.5396 | 142.1413 | 312.6809 | 1 | 1 | 8.8119 | 298 | 298 | 2134.6631 | -11.7141 | 30.5427 | -314.4327 | -295.6041 | 300 | 459.3473 | 1.8477 | -82.7029
120 | 143.1634 | 166.5706 | 143.1634 | 309.734 | 1 | 1 | 8.7239 | 298 | 298 | 2128.554 | -11.8163 | 30.9396 | -315.3288 | -296.2056 | 301 | 460.9098 | 1.839 | -82.9909
121 | 144.1718 | 162.625 | 144.1718 | 306.7967 | 1 | 1 | 8.6386 | 298 | 298 | 2122.5865 | -11.9172 | 31.3342 | -316.2042 | -296.7872 | 302 | 462.4364 | 1.8305 | -83.271
122 | 145.1662 | 158.7044 | 145.1662 | 303.8705 | 1 | 1 | 8.5559 | 298 | 298 | 2116.7585 | -12.0166 | 31.7262 | -317.0591 | -297.3495 | 303 | 463.9274 | 1.8222 | -83.5433
123 | 146.1465 | 154.8105 | 146.1465 | 300.957 | 1 | 1 | 8.4757 | 298 | 298 | 2111.0677 | -12.1146 | 32.1156 | -317.8939 | -297.893 | 304 | 465.3831 | 1.8143 | -83.808
124 | 147.1124 | 150.9453 | 147.1124 | 298.0577 | 1 | 1 | 8.3978 | 298 | 298 | 2105.512 | -12.2112 | 32.5021 | -318.7089 | -298.418 | 305 | 466.8035 | 1.8065 | -84.0651
125 | 148.0639 | 147.1103 | 148.0639 | 295.1743 | 1 | 1 | 8.3224 | 298 | 298 | 2100.0893 | -12.3064 | 32.8856 | -319.5044 | -298.9251 | 306 | 468.1891 | 1.7991 | -84.3149
126 | 149.0008 | 143.3074 | 149.0008 | 292.3082 | 1 | 1 | 8.2492 | 298 | 298 | 2094.7977 | -12.4001 | 33.2659 | -320.2806 | -299.4148 | 307 | 469.5401 | 1.7918 | -84.5575
127 | 149.9228 | 139.5383 | 149.9228 | 289.4611 | 1 | 1 | 8.1783 | 298 | 298 | 2089.635 | -12.4923 | 33.6428 | -321.0379 | -299.8874 | 308 | 470.8567 | 1.7848 | -84.7929
128 | 150.8298 | 135.8047 | 150.8298 | 286.6344 | 1 | 1 | 8.1095 | 298 | 298 | 2084.5995 | -12.583 | 34.0162 | -321.7766 | -300.3434 | 309 | 472.1392 | 1.778 | -85.0214
129 | 151.7217 | 132.1083 | 151.7217 | 283.8299 | 1 | 1 | 8.0429 | 298 | 298 | 2079.6892 | -12.6722 | 34.3858 | -322.4969 | -300.7832 | 310 | 473.3881 | 1.7714 | -85.2431
130 | 152.5982 | 128.4508 | 152.5982 | 281.049 | 1 | 1 | 7.9782 | 298 | 298 | 2074.9024 | -12.7598 | 34.7516 | -323.1991 | -301.2073 | 311 | 474.6036 | 1.7651 | -85.458
131 | 153.4594 | 124.834 | 153.4594 | 278.2934 | 1 | 1 | 7.9156 | 298 | 298 | 2070.2372 | -12.8459 | 35.1133 | -323.8834 | -301.6161 | 312 | 475.7861 | 1.759 | -85.6663
132 | 154.3049 | 121.2595 | 154.3049 | 275.5645 | 1 | 1 | 7.855 | 298 | 298 | 2065.6919 | -12.9305 | 35.4707 | -324.5501 | -302.0099 | 313 | 476.9358 | 1.753 | -85.8682
133 | 155.1348 | 117.7291 | 155.1348 | 272.8638 | 1 | 1 | 7.7962 | 298 | 298 | 2061.2649 | -13.0135 | 35.8238 | -325.1996 | -302.3893 | 314 | 478.0533 | 1.7473 | -86.0638
134 | 155.9488 | 114.2443 | 155.9488 | 270.1931 | 1 | 1 | 7.7393 | 298 | 298 | 2056.9545 | -13.0949 | 36.1722 | -325.8318 | -302.7545 | 315 | 479.1387 | 1.7418 | -86.2532
135 | 156.7468 | 110.8069 | 156.7468 | 267.5537 | 1 | 1 | 7.6842 | 298 | 298 | 2052.7592 | -13.1747 | 36.516 | -326.4473 | -303.106 | 316 | 480.1927 | 1.7364 | -86.4365
136 | 157.5287 | 107.4184 | 157.5287 | 264.9471 | 1 | 1 | 7.6309 | 298 | 298 | 2048.6773 | -13.2529 | 36.8548 | -327.046 | -303.4441 | 317 | 481.2154 | 1.7312 | -86.6138
137 | 158.2945 | 104.0805 | 158.2945 | 262.375 | 1 | 1 | 7.5792 | 298 | 298 | 2044.7074 | -13.3294 | 37.1886 | -327.6284 | -303.7692 | 318 | 482.2073 | 1.7263 | -86.7853
138 | 159.0439 | 100.7948 | 159.0439 | 259.8387 | 1 | 1 | 7.5293 | 298 | 298 | 2040.848 | -13.4044 | 37.5172 | -328.1945 | -304.0817 | 319 | 483.1688 | 1.7215 | -86.951
139 | 159.7769 | 97.5628 | 159.7769 | 257.3397 | 1 | 1 | 7.481 | 298 | 298 | 2037.0978 | -13.4777 | 37.8404 | -328.7446 | -304.382 | 320 | 484.1003 | 1.7168 | -87.1112
140 | 160.4934 | 94.3862 | 160.4934 | 254.8796 | 1 | 1 | 7.4342 | 298 | 298 | 2033.4553 | -13.5493 | 38.1581 | -329.279 | -304.6703 | 321 | 485.0023 | 1.7123 | -87.2658
141 | 161.1932 | 91.2664 | 161.1932 | 252.4596 | 1 | 1 | 7.3891 | 298 | 298 | 2029.9192 | -13.6193 | 38.47 | -329.7977 | -304.947 | 322 | 485.875 | 1.708 | -87.4151
142 | 161.8764 | 88.2049 | 161.8764 | 250.0813 | 1 | 1 | 7.3455 | 298 | 298 | 2026.4882 | -13.6876 | 38.7762 | -330.301 | -305.2124 | 323 | 486.7189 | 1.7039 | -87.559
143 | 162.5427 | 85.2033 | 162.5427 | 247.746 | 1 | 1 | 7.3034 | 298 | 298 | 2023.1611 | -13.7543 | 39.0763 | -330.789 | -305.467 | 324 | 487.5345 | 1.6999 | -87.6978
144 | 163.1922 | 82.263 | 163.1922 | 245.4552 | 1 | 1 | 7.2627 | 298 | 298 | 2019.9366 | -13.8192 | 39.3704 | -331.262 | -305.7109 | 325 | 488.3221 | 1.6961 | -87.8316
145 | 163.8246 | 79.3854 | 163.8246 | 243.2101 | 1 | 1 | 7.2235 | 298 | 298 | 2016.8137 | -13.8825 | 39.6581 | -331.7201 | -305.9445 | 326 | 489.0821 | 1.6924 | -87.9603
146 | 164.4401 | 76.572 | 164.4401 | 241.0121 | 1 | 1 | 7.1856 | 298 | 298 | 2013.791 | -13.944 | 39.9395 | -332.1635 | -306.1681 | 327 | 489.8149 | 1.6888 | -88.0842
147 | 165.0384 | 73.8241 | 165.0384 | 238.8624 | 1 | 1 | 7.1492 | 298 | 298 | 2010.8677 | -14.0038 | 40.2143 | -332.5923 | -306.3819 | 328 | 490.5209 | 1.6854 | -88.2033
148 | 165.6195 | 71.143 | 165.6195 | 236.7625 | 1 | 1 | 7.1141 | 298 | 298 | 2008.0425 | -14.0619 | 40.4824 | -333.0068 | -306.5864 | 329 | 491.2006 | 1.6822 | -88.3178
149 | 166.1833 | 68.5301 | 166.1833 | 234.7135 | 1 | 1 | 7.0803 | 298 | 298 | 2005.3145 | -14.1183 | 40.7437 | -333.4069 | -306.7816 | 330 | 491.8543 | 1.679 | -88.4276
150 | 166.7298 | 65.9867 | 166.7298 | 232.7166 | 1 | 1 | 7.0479 | 298 | 298 | 2002.6827 | -14.173 | 40.998 | -333.793 | -306.968 | 331 | 492.4824 | 1.676 | -88.533
151 | 167.259 | 63.5141 | 167.259 | 230.773 | 1 | 1 | 7.0167 | 298 | 298 | 2000.1461 | -14.2259 | 41.2453 | -334.1651 | -307.1457 | 332 | 493.0853 | 1.6732 | -88.634
152 | 167.7706 | 61.1133 | 167.7706 | 228.884 | 1 | 1 | 6.9867 | 298 | 298 | 1997.7038 | -14.2771 | 41.4853 | -334.5234 | -307.3151 | 333 | 493.6633 | 1.6704 | -88.7306
153 | 168.2648 | 58.7858 | 168.2648 | 227.0506 | 1 | 1 | 6.958 | 298 | 298 | 1995.355 | -14.3265 | 41.7181 | -334.8679 | -307.4763 | 334 | 494.2168 | 1.6678 | -88.823
154 | 168.7414 | 56.5325 | 168.7414 | 225.2739 | 1 | 1 | 6.9305 | 298 | 298 | 1993.0987 | -14.3741 | 41.9434 | -335.1989 | -307.6296 | 335 | 494.7463 | 1.6653 | -88.9112
155 | 169.2004 | 54.3546 | 169.2004 | 223.555 | 1 | 1 | 6.9042 | 298 | 298 | 1990.9342 | -14.42 | 42.1612 | -335.5164 | -307.7752 | 336 | 495.2519 | 1.6629 | -88.9954
156 | 169.6418 | 52.2531 | 169.6418 | 221.8949 | 1 | 1 | 6.8791 | 298 | 298 | 1988.8607 | -14.4642 | 42.3714 | -335.8205 | -307.9134 | 337 | 495.7341 | 1.6607 | -89.0755
157 | 170.0654 | 50.2293 | 170.0654 | 220.2947 | 1 | 1 | 6.8551 | 298 | 298 | 1986.8774 | -14.5065 | 42.5737 | -336.1115 | -308.0443 | 338 | 496.1932 | 1.6585 | -89.1517
158 | 170.4713 | 48.2839 | 170.4713 | 218.7552 | 1 | 1 | 6.8323 | 298 | 298 | 1984.9837 | -14.5471 | 42.7683 | -336.3893 | -308.1681 | 339 | 496.6295 | 1.6565 | -89.224
159 | 170.8594 | 46.4181 | 170.8594 | 217.2775 | 1 | 1 | 6.8105 | 298 | 298 | 1983.1789 | -14.5859 | 42.9549 | -336.654 | -308.2851 | 340 | 497.0434 | 1.6546 | -89.2925
160 | 171.2297 | 44.6327 | 171.2297 | 215.8625 | 1 | 1 | 6.7899 | 298 | 298 | 1981.4622 | -14.623 | 43.1334 | -336.9058 | -308.3954 | 341 | 497.4351 | 1.6527 | -89.3573
161 | 171.5822 | 42.9287 | 171.5822 | 214.5109 | 1 | 1 | 6.7704 | 298 | 298 | 1979.8331 | -14.6582 | 43.3038 | -337.1448 | -308.4992 | 342 | 497.8049 | 1.651 | -89.4184
162 | 171.9168 | 41.3068 | 171.9168 | 213.2236 | 1 | 1 | 6.752 | 298 | 298 | 1978.2911 | -14.6917 | 43.466 | -337.371 | -308.5967 | 343 | 498.153 | 1.6494 | -89.4758
163 | 172.2334 | 39.7679 | 172.2334 | 212.0013 | 1 | 1 | 6.7346 | 298 | 298 | 1976.8355 | -14.7233 | 43.6199 | -337.5845 | -308.688 | 344 | 498.4799 | 1.6479 | -89.5297
164 | 172.5321 | 38.3128 | 172.5321 | 210.8449 | 1 | 1 | 6.7183 | 298 | 298 | 1975.4658 | -14.7532 | 43.7654 | -337.7854 | -308.7733 | 345 | 498.7856 | 1.6465 | -89.5801
165 | 172.8128 | 36.9422 | 172.8128 | 209.755 | 1 | 1 | 6.703 | 298 | 298 | 1974.1816 | -14.7813 | 43.9024 | -337.9738 | -308.8527 | 346 | 499.0705 | 1.6452 | -89.627
166 | 173.0755 | 35.6568 | 173.0755 | 208.7323 | 1 | 1 | 6.6888 | 298 | 298 | 1972.9823 | -14.8076 | 44.031 | -338.1497 | -308.9263 | 347 | 499.3347 | 1.6439 | -89.6704
167 | 173.3202 | 34.4571 | 173.3202 | 207.7774 | 1 | 1 | 6.6756 | 298 | 298 | 1971.8676 | -14.832 | 44.151 | -338.3133 | -308.9943 | 348 | 499.5785 | 1.6428 | -89.7105
168 | 173.5469 | 33.3439 | 173.5469 | 206.8909 | 1 | 1 | 6.6634 | 298 | 298 | 1970.8371 | -14.8547 | 44.2623 | -338.4644 | -309.0568 | 349 | 499.8021 | 1.6418 | -89.7472
169 | 173.7555 | 32.3177 | 173.7555 | 206.0732 | 1 | 1 | 6.6522 | 298 | 298 | 1969.8904 | -14.8755 | 44.3649 | -338.6033 | -309.114 | 350 | 500.0056 | 1.6408 | -89.7806
170 | 173.946 | 31.379 | 173.946 | 205.3251 | 1 | 1 | 6.642 | 298 | 298 | 1969.0271 | -14.8946 | 44.4588 | -338.7299 | -309.1658 | 351 | 500.1892 | 1.64 | -89.8107
171 | 174.1184 | 30.5283 | 174.1184 | 204.6467 | 1 | 1 | 6.6328 | 298 | 298 | 1968.2469 | -14.9118 | 44.5438 | -338.8444 | -309.2124 | 352 | 500.3531 | 1.6393 | -89.8376
172 | 174.2727 | 29.766 | 174.2727 | 204.0387 | 1 | 1 | 6.6245 | 298 | 298 | 1967.5496 | -14.9273 | 44.6201 | -338.9467 | -309.2539 | 353 | 500.4974 | 1.6386 | -89.8612
173 | 174.4089 | 29.0924 | 174.4089 | 203.5013 | 1 | 1 | 6.6173 | 298 | 298 | 1966.935 | -14.9409 | 44.6874 | -339.0368 | -309.2903 | 354 | 500.6222 | 1.638 | -89.8817
174 | 174.527 | 28.508 | 174.527 | 203.0349 | 1 | 1 | 6.611 | 298 | 298 | 1966.4027 | -14.9527 | 44.7459 | -339.1149 | -309.3217 | 355 | 500.7277 | 1.6375 | -89.899
175 | 174.6269 | 28.013 | 174.6269 | 202.6398 | 1 | 1 | 6.6057 | 298 | 298 | 1965.9526 | -14.9627 | 44.7954 | -339.1809 | -309.3482 | 356 | 500.8138 | 1.6371 | -89.9131
176 | 174.7086 | 27.6076 | 174.7086 | 202.3162 | 1 | 1 | 6.6014 | 298 | 298 | 1965.5846 | -14.9709 | 44.8359 | -339.2349 | -309.3699 | 357 | 500.8807 | 1.6368 | -89.924
177 | 174.7722 | 27.2921 | 174.7722 | 202.0643 | 1 | 1 | 6.598 | 298 | 298 | 1965.2985 | -14.9772 | 44.8675 | -339.2769 | -309.3866 | 358 | 500.9285 | 1.6366 | -89.9318
178 | 174.8176 | 27.0667 | 174.8176 | 201.8843 | 1 | 1 | 6.5956 | 298 | 298 | 1965.0943 | -14.9818 | 44.89 | -339.3068 | -309.3986 | 359 | 500.9571 | 1.6365 | -89.9365
179 | 174.8449 | 26.9313 | 174.8449 | 201.7762 | 1 | 1 | 6.5942 | 298 | 298 | 1964.9717 | -14.9845 | 44.9035 | -339.3248 | -309.4058 | 360 | 500.9667 | 1.6364 | -89.9381
180 | 174.854 | 26.8862 | 174.854 | 201.7402 | 1 | 1 | 6.5937 | 298 | 298 | 1964.9309 | -14.9854 | 44.908 | -339.3308 | -309.4082
180 | 174.854 | 26.8862 | 174.854 | 201.7402 | 1 | 5.8469 | 5.8469 | 298 | 35643.9368 | 1964.9309 | -14.9854 | 44.908 | -339.3308 | -309.4082
181 | 174.8449 | 26.9313 | 174.8449 | 201.7762 | 1.0001 | 5.8454 | 5.8454 | 298.0062 | 35620.0407 | 1964.9309 | -14.9845 | 44.8817 | -339.3255 | -309.4283
182 | 174.8176 | 27.0667 | 174.8176 | 201.8843 | 1.0003 | 5.841 | 5.841 | 298.0248 | 35548.6992 | 1964.9309 | -14.9818 | 44.8026 | -339.3096 | -309.4887
183 | 174.7722 | 27.2921 | 174.7722 | 202.0643 | 1.0007 | 5.8337 | 5.8337 | 298.0558 | 35430.9389 | 1964.9309 | -14.9772 | 44.671 | -339.2831 | -309.5893
184 | 174.7086 | 27.6076 | 174.7086 | 202.3162 | 1.0012 | 5.8236 | 5.8236 | 298.0991 | 35268.4246 | 1964.9309 | -14.9709 | 44.4871 | -339.246 | -309.7297
185 | 174.6269 | 28.013 | 174.6269 | 202.6398 | 1.0018 | 5.8106 | 5.8106 | 298.155 | 35063.3943 | 1964.9309 | -14.9627 | 44.2513 | -339.1984 | -309.9098
186 | 174.527 | 28.508 | 174.527 | 203.0349 | 1.0026 | 5.7947 | 5.7947 | 298.2232 | 34818.5748 | 1964.9309 | -14.9527 | 43.9641 | -339.1405 | -310.1291
187 | 174.4089 | 29.0924 | 174.4089 | 203.5013 | 1.0036 | 5.7762 | 5.7762 | 298.3039 | 34537.0847 | 1964.9309 | -14.9408 | 43.6259 | -339.0722 | -310.387
188 | 174.2727 | 29.766 | 174.2727 | 204.0387 | 1.0047 | 5.7549 | 5.7549 | 298.3972 | 34222.3306 | 1964.9309 | -14.9271 | 43.2376 | -338.9937 | -310.6832
189 | 174.1184 | 30.5283 | 174.1184 | 204.6467 | 1.0059 | 5.7309 | 5.7309 | 298.5029 | 33877.9034 | 1964.9309 | -14.9116 | 42.7998 | -338.905 | -311.0169
190 | 173.946 | 31.379 | 173.946 | 205.3251 | 1.0073 | 5.7045 | 5.7045 | 298.6212 | 33507.4787 | 1964.9309 | -14.8943 | 42.3134 | -338.8065 | -311.3873
191 | 173.7555 | 32.3177 | 173.7555 | 206.0732 | 1.0089 | 5.6755 | 5.6755 | 298.7522 | 33114.7282 | 1964.9309 | -14.8751 | 41.7793 | -338.6981 | -311.7939
192 | 173.5469 | 33.3439 | 173.5469 | 206.8909 | 1.0106 | 5.6441 | 5.6441 | 298.8957 | 32703.2414 | 1964.9309 | -14.854 | 41.1984 | -338.58 | -312.2355
193 | 173.3202 | 34.4571 | 173.3202 | 207.7774 | 1.0124 | 5.6104 | 5.6104 | 299.052 | 32276.4627 | 1964.9309 | -14.8311 | 40.572 | -338.4524 | -312.7115
194 | 173.0755 | 35.6568 | 173.0755 | 208.7323 | 1.0144 | 5.5745 | 5.5745 | 299.2211 | 31837.6422 | 1964.9309 | -14.8063 | 39.9011 | -338.3156 | -313.2207
195 | 172.8128 | 36.9422 | 172.8128 | 209.755 | 1.0166 | 5.5365 | 5.5365 | 299.403 | 31389.8001 | 1964.9309 | -14.7796 | 39.187 | -338.1696 | -313.7622
196 | 172.5321 | 38.3128 | 172.5321 | 210.8449 | 1.0189 | 5.4965 | 5.4965 | 299.5977 | 30935.7044 | 1964.9309 | -14.751 | 38.4309 | -338.0148 | -314.3349
197 | 172.2334 | 39.7679 | 172.2334 | 212.0013 | 1.0214 | 5.4546 | 5.4546 | 299.8054 | 30477.8588 | 1964.9309 | -14.7206 | 37.6342 | -337.8512 | -314.9376
198 | 171.9168 | 41.3068 | 171.9168 | 213.2236 | 1.024 | 5.4108 | 5.4108 | 300.0262 | 30018.5009 | 1964.9309 | -14.6882 | 36.7981 | -337.6792 | -315.5692
199 | 171.5822 | 42.9287 | 171.5822 | 214.5109 | 1.0268 | 5.3654 | 5.3654 | 300.2601 | 29559.6062 | 1964.9309 | -14.6539 | 35.9243 | -337.4989 | -316.2285
200 | 171.2297 | 44.6327 | 171.2297 | 215.8625 | 1.0298 | 5.3185 | 5.3185 | 300.5071 | 29102.8996 | 1964.9309 | -14.6176 | 35.014 | -337.3107 | -316.9143
201 | 170.8594 | 46.4181 | 170.8594 | 217.2775 | 1.0329 | 5.27 | 5.27 | 300.7675 | 28649.8689 | 1964.9309 | -14.5794 | 34.0687 | -337.1146 | -317.6253
202 | 170.4713 | 48.2839 | 170.4713 | 218.7552 | 1.0362 | 5.2202 | 5.2202 | 301.0412 | 28201.7822 | 1964.9309 | -14.5393 | 33.0901 | -336.911 | -318.3602
203 | 170.0654 | 50.2293 | 170.0654 | 220.2947 | 1.0396 | 5.1693 | 5.1693 | 301.3284 | 27759.7063 | 1964.9309 | -14.4972 | 32.0795 | -336.7002 | -319.1178
204 | 169.6418 | 52.2531 | 169.6418 | 221.8949 | 1.0433 | 5.1171 | 5.1171 | 301.6292 | 27324.526 | 1964.9309 | -14.453 | 31.0386 | -336.4823 | -319.8967
205 | 169.2004 | 54.3546 | 169.2004 | 223.555 | 1.0471 | 5.064 | 5.064 | 301.9436 | 26896.9625 | 1964.9309 | -14.4069 | 29.9689 | -336.2576 | -320.6956
206 | 168.7414 | 56.5325 | 168.7414 | 225.2739 | 1.0511 | 5.01 | 5.01 | 302.2719 | 26477.5921 | 1964.9309 | -14.3588 | 28.8719 | -336.0264 | -321.5133
207 | 168.2648 | 58.7858 | 168.2648 | 227.0506 | 1.0552 | 4.9552 | 4.9552 | 302.6141 | 26066.8636 | 1964.9309 | -14.3086 | 27.7491 | -335.7889 | -322.3484
208 | 167.7706 | 61.1133 | 167.7706 | 228.884 | 1.0596 | 4.8997 | 4.8997 | 302.9703 | 25665.1139 | 1964.9309 | -14.2563 | 26.6022 | -335.5454 | -323.1995
209 | 167.259 | 63.5141 | 167.259 | 230.773 | 1.0641 | 4.8437 | 4.8437 | 303.3407 | 25272.5835 | 1964.9309 | -14.202 | 25.4327 | -335.2962 | -324.0655
210 | 166.7298 | 65.9867 | 166.7298 | 232.7166 | 1.0689 | 4.7871 | 4.7871 | 303.7254 | 24889.4295 | 1964.9309 | -14.1455 | 24.242 | -335.0414 | -324.9449
211 | 166.1833 | 68.5301 | 166.1833 | 234.7135 | 1.0738 | 4.7302 | 4.7302 | 304.1246 | 24515.7379 | 1964.9309 | -14.087 | 23.0317 | -334.7813 | -325.8366
212 | 165.6195 | 71.143 | 165.6195 | 236.7625 | 1.0789 | 4.673 | 4.673 | 304.5383 | 24151.5344 | 1964.9309 | -14.0263 | 21.8032 | -334.5162 | -326.7393
213 | 165.0384 | 73.8241 | 165.0384 | 238.8624 | 1.0842 | 4.6156 | 4.6156 | 304.9667 | 23796.7937 | 1964.9309 | -13.9634 | 20.558 | -334.2463 | -327.6517
214 | 164.4401 | 76.572 | 164.4401 | 241.0121 | 1.0898 | 4.558 | 4.558 | 305.4101 | 23451.4482 | 1964.9309 | -13.8984 | 19.2976 | -333.9719 | -328.5727
215 | 163.8246 | 79.3854 | 163.8246 | 243.2101 | 1.0955 | 4.5005 | 4.5005 | 305.8685 | 23115.3954 | 1964.9309 | -13.8312 | 18.0233 | -333.6932 | -329.501
216 | 163.1922 | 82.263 | 163.1922 | 245.4552 | 1.1015 | 4.443 | 4.443 | 306.3421 | 22788.504 | 1964.9309 | -13.7617 | 16.7366 | -333.4103 | -330.4355
217 | 162.5427 | 85.2033 | 162.5427 | 247.746 | 1.1076 | 4.3855 | 4.3855 | 306.8312 | 22470.6194 | 1964.9309 | -13.69 | 15.4386 | -333.1237 | -331.375
218 | 161.8764 | 88.2049 | 161.8764 | 250.0813 | 1.114 | 4.3283 | 4.3283 | 307.3357 | 22161.569 | 1964.9309 | -13.6159 | 14.1309 | -332.8333 | -332.3184
219 | 161.1932 | 91.2664 | 161.1932 | 252.4596 | 1.1206 | 4.2713 | 4.2713 | 307.8561 | 21861.1657 | 1964.9309 | -13.5396 | 12.8145 | -332.5396 | -333.2647
220 | 160.4934 | 94.3862 | 160.4934 | 254.8796 | 1.1275 | 4.2147 | 4.2147 | 308.3924 | 21569.2116 | 1964.9309 | -13.4609 | 11.4907 | -332.2426 | -334.2128
221 | 159.7769 | 97.5628 | 159.7769 | 257.3397 | 1.1346 | 4.1584 | 4.1584 | 308.9448 | 21285.5012 | 1964.9309 | -13.3799 | 10.1608 | -331.9427 | -335.1618
222 | 159.0439 | 100.7948 | 159.0439 | 259.8387 | 1.1419 | 4.1025 | 4.1025 | 309.5135 | 21009.8234 | 1964.9309 | -13.2965 | 8.8259 | -331.6399 | -336.1105
223 | 158.2945 | 104.0805 | 158.2945 | 262.375 | 1.1495 | 4.0471 | 4.0471 | 310.0988 | 20741.9641 | 1964.9309 | -13.2106 | 7.487 | -331.3346 | -337.0581
224 | 157.5287 | 107.4184 | 157.5287 | 264.9471 | 1.1573 | 3.9922 | 3.9922 | 310.7009 | 20481.7078 | 1964.9309 | -13.1223 | 6.1453 | -331.0268 | -338.0037
225 | 156.7468 | 110.8069 | 156.7468 | 267.5537 | 1.1654 | 3.9378 | 3.9378 | 311.32 | 20228.8389 | 1964.9309 | -13.0315 | 4.8018 | -330.7167 | -338.9464
226 | 155.9488 | 114.2443 | 155.9488 | 270.1931 | 1.1737 | 3.8841 | 3.8841 | 311.9562 | 19983.1431 | 1964.9309 | -12.9382 | 3.4574 | -330.4046 | -339.8853
227 | 155.1348 | 117.7291 | 155.1348 | 272.8638 | 1.1824 | 3.831 | 3.831 | 312.61 | 19744.4085 | 1964.9309 | -12.8423 | 2.1132 | -330.0906 | -340.8197
228 | 154.3049 | 121.2595 | 154.3049 | 275.5645 | 1.1913 | 3.7785 | 3.7785 | 313.2814 | 19512.426 | 1964.9309 | -12.7438 | 0.76992 | -329.7749 | -341.7487
229 | 153.4594 | 124.834 | 153.4594 | 278.2934 | 1.2005 | 3.7267 | 3.7267 | 313.9707 | 19286.9904 | 1964.9309 | -12.6427 | -0.57145 | -329.4576 | -342.6717
230 | 152.5982 | 128.4508 | 152.5982 | 281.049 | 1.21 | 3.6757 | 3.6757 | 314.6782 | 19067.9006 | 1964.9309 | -12.5389 | -1.9101 | -329.1388 | -343.5878
231 | 151.7217 | 132.1083 | 151.7217 | 283.8299 | 1.2198 | 3.6254 | 3.6254 | 315.4042 | 18854.9603 | 1964.9309 | -12.4324 | -3.2453 | -328.8188 | -344.4965
232 | 150.8298 | 135.8047 | 150.8298 | 286.6344 | 1.2299 | 3.5758 | 3.5758 | 316.1489 | 18647.9778 | 1964.9309 | -12.3231 | -4.5762 | -328.4977 | -345.397
233 | 149.9228 | 139.5383 | 149.9228 | 289.4611 | 1.2403 | 3.527 | 3.527 | 316.9125 | 18446.7667 | 1964.9309 | -12.2111 | -5.9022 | -328.1756 | -346.2889
234 | 149.0008 | 143.3074 | 149.0008 | 292.3082 | 1.2511 | 3.479 | 3.479 | 317.6955 | 18251.1458 | 1964.9309 | -12.0963 | -7.2225 | -327.8526 | -347.1714
235 | 148.0639 | 147.1103 | 148.0639 | 295.1743 | 1.2622 | 3.4318 | 3.4318 | 318.498 | 18060.9393 | 1964.9309 | -11.9785 | -8.5365 | -327.5289 | -348.044
236 | 147.1124 | 150.9453 | 147.1124 | 298.0577 | 1.2736 | 3.3854 | 3.3854 | 319.3204 | 17875.9768 | 1964.9309 | -11.8579 | -9.8437 | -327.2046 | -348.9062
237 | 146.1465 | 154.8105 | 146.1465 | 300.957 | 1.2854 | 3.3398 | 3.3398 | 320.163 | 17696.0932 | 1964.9309 | -11.7343 | -11.1435 | -326.8798 | -349.7575
238 | 145.1662 | 158.7044 | 145.1662 | 303.8705 | 1.2976 | 3.2951 | 3.2951 | 321.0261 | 17521.1286 | 1964.9309 | -11.6077 | -12.4352 | -326.5545 | -350.5975
239 | 144.1718 | 162.625 | 144.1718 | 306.7967 | 1.3101 | 3.2512 | 3.2512 | 321.9099 | 17350.9287 | 1964.9309 | -11.478 | -13.7185 | -326.2291 | -351.4256
240 | 143.1634 | 166.5706 | 143.1634 | 309.734 | 1.3231 | 3.2081 | 3.2081 | 322.815 | 17185.3442 | 1964.9309 | -11.3453 | -14.9928 | -325.9034 | -352.2415
241 | 142.1413 | 170.5396 | 142.1413 | 312.6809 | 1.3364 | 3.1659 | 3.1659 | 323.7415 | 17024.2308 | 1964.9309 | -11.2094 | -16.2577 | -325.5777 | -353.0448
242 | 141.1057 | 174.5302 | 141.1057 | 315.6359 | 1.3502 | 3.1244 | 3.1244 | 324.6898 | 16867.4495 | 1964.9309 | -11.0703 | -17.5128 | -325.2519 | -353.835
243 | 140.0568 | 178.5405 | 140.0568 | 318.5973 | 1.3643 | 3.0839 | 3.0839 | 325.6603 | 16714.8658 | 1964.9309 | -10.9279 | -18.7577 | -324.9263 | -354.6119
244 | 138.9947 | 182.569 | 138.9947 | 321.5637 | 1.3789 | 3.0441 | 3.0441 | 326.6534 | 16566.3501 | 1964.9309 | -10.7822 | -19.992 | -324.6009 | -355.3751
245 | 137.9198 | 186.6137 | 137.9198 | 324.5335 | 1.394 | 3.0052 | 3.0052 | 327.6694 | 16421.7774 | 1964.9309 | -10.6332 | -21.2154 | -324.2758 | -356.1244
246 | 136.8322 | 190.6731 | 136.8322 | 327.5053 | 1.4096 | 2.9671 | 2.9671 | 328.7087 | 16281.027 | 1964.9309 | -10.4807 | -22.4276 | -323.951 | -356.8593
247 | 135.7321 | 194.7454 | 135.7321 | 330.4776 | 1.4256 | 2.9298 | 2.9298 | 329.7717 | 16143.9828 | 1964.9309 | -10.3248 | -23.6283 | -323.6267 | -357.5797
248 | 134.6199 | 198.8289 | 134.6199 | 333.4489 | 1.4421 | 2.8933 | 2.8933 | 330.8588 | 16010.5326 | 1964.9309 | -10.1653 | -24.8172 | -323.3029 | -358.2854
249 | 133.4958 | 202.9219 | 133.4958 | 336.4177 | 1.4591 | 2.8576 | 2.8576 | 331.9704 | 15880.5681 | 1964.9309 | -10.0022 | -25.9941 | -322.9796 | -358.976
250 | 132.36 | 207.0227 | 132.36 | 339.3827 | 1.4767 | 2.8227 | 2.8227 | 333.107 | 15753.9853 | 1964.9309 | -9.8355 | -27.1588 | -322.657 | -359.6514
251 | 131.2128 | 211.1296 | 131.2128 | 342.3424 | 1.4948 | 2.7886 | 2.7886 | 334.2689 | 15630.6836 | 1964.9309 | -9.6651 | -28.3111 | -322.3352 | -360.3113
252 | 130.0544 | 215.241 | 130.0544 | 345.2953 | 1.5135 | 2.7553 | 2.7553 | 335.4567 | 15510.5661 | 1964.9309 | -9.4908 | -29.4507 | -322.0141 | -360.9556
253 | 128.8851 | 219.3551 | 128.8851 | 348.2403 | 1.5327 | 2.7227 | 2.7227 | 336.6707 | 15393.5394 | 1964.9309 | -9.3127 | -30.5776 | -321.6938 | -361.5841
254 | 127.7053 | 223.4705 | 127.7053 | 351.1758 | 1.5526 | 2.6909 | 2.6909 | 337.9114 | 15279.5132 | 1964.9309 | -9.1307 | -31.6915 | -321.3745 | -362.1967
255 | 126.5152 | 227.5855 | 126.5152 | 354.1006 | 1.5731 | 2.6598 | 2.6598 | 339.1794 | 15168.4008 | 1964.9309 | -8.9447 | -32.7924 | -321.056 | -362.7932
256 | 125.315 | 231.6984 | 125.315 | 357.0134 | 1.5942 | 2.6295 | 2.6295 | 340.475 | 15060.1183 | 1964.9309 | -8.7547 | -33.8802 | -320.7386 | -363.3735
257 | 124.1052 | 235.8078 | 124.1052 | 359.913 | 1.616 | 2.5999 | 2.5999 | 341.7988 | 14954.5848 | 1964.9309 | -8.5605 | -34.9547 | -320.4223 | -363.9375
258 | 122.886 | 239.912 | 122.886 | 362.798 | 1.6385 | 2.571 | 2.571 | 343.1512 | 14851.7223 | 1964.9309 | -8.3621 | -36.0158 | -320.1071 | -364.485
259 | 121.6577 | 244.0096 | 121.6577 | 365.6672 | 1.6617 | 2.5428 | 2.5428 | 344.5329 | 14751.4555 | 1964.9309 | -8.1594 | -37.0635 | -319.793 | -365.0159
260 | 120.4206 | 248.0989 | 120.4206 | 368.5195 | 1.6856 | 2.5153 | 2.5153 | 345.9443 | 14653.7118 | 1964.9309 | -7.9524 | -38.0977 | -319.4802 | -365.5303
261 | 119.1751 | 252.1787 | 119.1751 | 371.3538 | 1.7104 | 2.4885 | 2.4885 | 347.3859 | 14558.421 | 1964.9309 | -7.7409 | -39.1184 | -319.1686 | -366.0279
262 | 117.9216 | 256.2473 | 117.9216 | 374.1688 | 1.7359 | 2.4623 | 2.4623 | 348.8584 | 14465.5154 | 1964.9309 | -7.5249 | -40.1255 | -318.8583 | -366.5087
263 | 116.6603 | 260.3033 | 116.6603 | 376.9636 | 1.7622 | 2.4368 | 2.4368 | 350.3622 | 14374.9296 | 1964.9309 | -7.3043 | -41.1191 | -318.5493 | -366.9727
264 | 115.3916 | 264.3454 | 115.3916 | 379.737 | 1.7894 | 2.4119 | 2.4119 | 351.898 | 14286.6004 | 1964.9309 | -7.079 | -42.099 | -318.2417 | -367.4197
265 | 114.1159 | 268.3722 | 114.1159 | 382.488 | 1.8174 | 2.3876 | 2.3876 | 353.4663 | 14200.4669 | 1964.9309 | -6.8489 | -43.0653 | -317.9356 | -367.8499
266 | 112.8335 | 272.3822 | 112.8335 | 385.2157 | 1.8464 | 2.364 | 2.364 | 355.0678 | 14116.4701 | 1964.9309 | -6.614 | -44.0181 | -317.6309 | -368.263
267 | 111.5448 | 276.3742 | 111.5448 | 387.9191 | 1.8764 | 2.341 | 2.341 | 356.703 | 14034.553 | 1964.9309 | -6.3741 | -44.9572 | -317.3278 | -368.6591
268 | 110.2502 | 280.3469 | 110.2502 | 390.5972 | 1.9073 | 2.3185 | 2.3185 | 358.3725 | 13954.6606 | 1964.9309 | -6.1292 | -45.8827 | -317.0262 | -369.0381
269 | 108.9501 | 284.2991 | 108.9501 | 393.2491 | 1.9392 | 2.2967 | 2.2967 | 360.077 | 13876.7397 | 1964.9309 | -5.8792 | -46.7947 | -316.7261 | -369.4
270 | 107.6448 | 288.2294 | 107.6448 | 395.8742 | 1.9722 | 2.2754 | 2.2754 | 361.8172 | 13800.7386 | 1964.9309 | -5.6239 | -47.6932 | -316.4277 | -369.7448
271 | 106.3348 | 292.1366 | 106.3348 | 398.4714 | 2.0063 | 2.2546 | 2.2546 | 363.5937 | 13726.6078 | 1964.9309 | -5.3633 | -48.5782 | -316.131 | -370.0725
272 | 105.0204 | 296.0196 | 105.0204 | 401.04 | 2.0416 | 2.2344 | 2.2344 | 365.4071 | 13654.299 | 1964.9309 | -5.0973 | -49.4497 | -315.836 | -370.383
273 | 103.7021 | 299.8773 | 103.7021 | 403.5794 | 2.078 | 2.2148 | 2.2148 | 367.2582 | 13583.7655 | 1964.9309 | -4.8257 | -50.3079 | -315.5427 | -370.6764
274 | 102.3802 | 303.7085 | 102.3802 | 406.0887 | 2.1156 | 2.1957 | 2.1957 | 369.1476 | 13514.9624 | 1964.9309 | -4.5486 | -51.1528 | -315.2512 | -370.9526
275 | 101.0552 | 307.5121 | 101.0552 | 408.5673 | 2.1546 | 2.177 | 2.177 | 371.0761 | 13447.8459 | 1964.9309 | -4.2657 | -51.9844 | -314.9615 | -371.2116
276 | 99.7276 | 311.2871 | 99.7276 | 411.0147 | 2.1948 | 2.1589 | 2.1589 | 373.0443 | 13382.3739 | 1964.9309 | -3.9769 | -52.8028 | -314.6737 | -371.4534
277 | 98.3977 | 315.0325 | 98.3977 | 413.4301 | 2.2365 | 2.1413 | 2.1413 | 375.0529 | 13318.5053 | 1964.9309 | -3.6823 | -53.6081 | -314.3878 | -371.6781
278 | 97.0659 | 318.7472 | 97.0659 | 415.8131 | 2.2796 | 2.1241 | 2.1241 | 377.1028 | 13256.2005 | 1964.9309 | -3.3816 | -54.4003 | -314.1037 | -371.8856
279 | 95.7328 | 322.4303 | 95.7328 | 418.1631 | 2.3241 | 2.1074 | 2.1074 | 379.1946 | 13195.4212 | 1964.9309 | -3.0747 | -55.1796 | -313.8217 | -372.076
280 | 94.3987 | 326.0809 | 94.3987 | 420.4797 | 2.3702 | 2.0912 | 2.0912 | 381.3292 | 13136.1301 | 1964.9309 | -2.7616 | -55.9459 | -313.5416 | -372.2491
281 | 93.0642 | 329.6982 | 93.0642 | 422.7623 | 2.418 | 2.0754 | 2.0754 | 383.5072 | 13078.2913 | 1964.9309 | -2.4421 | -56.6995 | -313.2636 | -372.4052
282 | 91.7296 | 333.2811 | 91.7296 | 425.0106 | 2.4674 | 2.06 | 2.06 | 385.7294 | 13021.8698 | 1964.9309 | -2.1161 | -57.4404 | -312.9876 | -372.5441
283 | 90.3954 | 336.8289 | 90.3954 | 427.2243 | 2.5185 | 2.0451 | 2.0451 | 387.9966 | 12966.8316 | 1964.9309 | -1.7835 | -58.1686 | -312.7138 | -372.6658
284 | 89.0621 | 340.3408 | 89.0621 | 429.4029 | 2.5714 | 2.0306 | 2.0306 | 390.3097 | 12913.1441 | 1964.9309 | -1.4441 | -58.8842 | -312.4421 | -372.7705
285 | 87.7301 | 343.8161 | 87.7301 | 431.5462 | 2.6263 | 2.0165 | 2.0165 | 392.6693 | 12860.7754 | 1964.9309 | -1.098 | -59.5875 | -312.1726 | -372.858
286 | 86.4 | 347.2539 | 86.4 | 433.6538 | 2.683 | 2.0028 | 2.0028 | 395.0764 | 12809.6946 | 1964.9309 | -0.74486 | -60.2783 | -311.9053 | -372.9285
287 | 85.0721 | 350.6536 | 85.0721 | 435.7256 | 2.7419 | 1.9895 | 1.9895 | 397.5316 | 12759.8718 | 1964.9309 | -0.38468 | -60.957 | -311.6402 | -372.9818
288 | 83.747 | 354.0144 | 83.747 | 437.7614 | 2.8028 | 1.9765 | 1.9765 | 400.0358 | 12711.278 | 1964.9309 | -0.017321 | -61.6234 | -311.3774 | -373.0182
289 | 82.4251 | 357.3359 | 82.4251 | 439.761 | 2.8659 | 1.9639 | 1.9639 | 402.5897 | 12663.8851 | 1964.9309 | 0.35735 | -62.2778 | -311.117 | -373.0375
290 | 81.1069 | 360.6172 | 81.1069 | 441.7242 | 2.9313 | 1.9517 | 1.9517 | 405.1943 | 12617.6656 | 1964.9309 | 0.73943 | -62.9203 | -310.8589 | -373.0397
291 | 79.793 | 363.858 | 79.793 | 443.6509 | 2.9991 | 1.9399 | 1.9399 | 407.8502 | 12572.5932 | 1964.9309 | 1.1291 | -63.5508 | -310.6032 | -373.025
292 | 78.4837 | 367.0574 | 78.4837 | 445.5411 | 3.0694 | 1.9284 | 1.9284 | 410.5582 | 12528.6421 | 1964.9309 | 1.5263 | -64.1697 | -310.35 | -372.9933
293 | 77.1795 | 370.2152 | 77.1795 | 447.3947 | 3.1423 | 1.9172 | 1.9172 | 413.3192 | 12485.7873 | 1964.9309 | 1.9314 | -64.7768 | -310.0992 | -372.9447
294 | 75.8811 | 373.3306 | 75.8811 | 449.2117 | 3.2178 | 1.9063 | 1.9063 | 416.1339 | 12444.0047 | 1964.9309 | 2.3443 | -65.3724 | -309.851 | -372.8791
295 | 74.5887 | 376.4033 | 74.5887 | 450.9921 | 3.2961 | 1.8958 | 1.8958 | 419.003 | 12403.2707 | 1964.9309 | 2.7652 | -65.9566 | -309.6053 | -372.7967
296 | 73.303 | 379.4329 | 73.303 | 452.7359 | 3.3773 | 1.8856 | 1.8856 | 421.9273 | 12363.5625 | 1964.9309 | 3.1942 | -66.5294 | -309.3622 | -372.6974
297 | 72.0245 | 382.4188 | 72.0245 | 454.4433 | 3.4616 | 1.8757 | 1.8757 | 424.9075 | 12324.8581 | 1964.9309 | 3.6314 | -67.0909 | -309.1218 | -372.5813
298 | 70.7535 | 385.3607 | 70.7535 | 456.1142 | 3.5489 | 1.8661 | 1.8661 | 427.9443 | 12287.1358 | 1964.9309 | 4.0769 | -67.6413 | -308.884 | -372.4484
299 | 69.4907 | 388.2581 | 69.4907 | 457.7488 | 3.6396 | 1.8568 | 1.8568 | 431.0383 | 12250.375 | 1964.9309 | 4.5308 | -68.1806 | -308.6489 | -372.2988
300 | 68.2364 | 391.1109 | 68.2364 | 459.3473 | 3.7336 | 1.8477 | 1.8477 | 434.1902 | 12214.5553 | 1964.9309 | 4.9932 | -68.709 | -308.4166 | -372.1325
301 | 66.9913 | 393.9185 | 66.9913 | 460.9098 | 3.8311 | 1.839 | 1.839 | 437.4005 | 12179.6571 | 1964.9309 | 5.4641 | -69.2266 | -308.1871 | -371.9495
302 | 65.7557 | 396.6807 | 65.7557 | 462.4364 | 3.9322 | 1.8305 | 1.8305 | 440.6697 | 12145.6613 | 1964.9309 | 5.9438 | -69.7334 | -307.9604 | -371.75
303 | 64.5301 | 399.3973 | 64.5301 | 463.9274 | 4.0372 | 1.8222 | 1.8222 | 443.9984 | 12112.5495 | 1964.9309 | 6.4321 | -70.2295 | -307.7366 | -371.534
304 | 63.3152 | 402.0679 | 63.3152 | 465.3831 | 4.1461 | 1.8143 | 1.8143 | 447.387 | 12080.3037 | 1964.9309 | 6.9292 | -70.7151 | -307.5157 | -371.3015
305 | 62.1112 | 404.6923 | 62.1112 | 466.8035 | 4.259 | 1.8065 | 1.8065 | 450.8358 | 12048.9065 | 1964.9309 | 7.4352 | -71.1902 | -307.2977 | -371.0527
306 | 60.9188 | 407.2703 | 60.9188 | 468.1891 | 4.3762 | 1.7991 | 1.7991 | 454.3452 | 12018.3409 | 1964.9309 | 7.95 | -71.655 | -307.0827 | -370.7877
307 | 59.7384 | 409.8017 | 59.7384 | 469.5401 | 4.4977 | 1.7918 | 1.7918 | 457.9152 | 11988.5906 | 1964.9309 | 8.4737 | -72.1095 | -306.8708 | -370.5065
308 | 58.5705 | 412.2862 | 58.5705 | 470.8567 | 4.6238 | 1.7848 | 1.7848 | 461.546 | 11959.6396 | 1964.9309 | 9.0064 | -72.5538 | -306.6619 | -370.2093
309 | 57.4155 | 414.7238 | 57.4155 | 472.1392 | 4.7545 | 1.778 | 1.778 | 465.2376 | 11931.4726 | 1964.9309 | 9.548 | -72.988 | -306.4562 | -369.8962
310 | 56.274 | 417.1142 | 56.274 | 473.3881 | 4.8901 | 1.7714 | 1.7714 | 468.9899 | 11904.0746 | 1964.9309 | 10.0985 | -73.4122 | -306.2536 | -369.5673
311 | 55.1463 | 419.4573 | 55.1463 | 474.6036 | 5.0306 | 1.7651 | 1.7651 | 472.8026 | 11877.431 | 1964.9309 | 10.6578 | -73.8266 | -306.0542 | -369.2229
312 | 54.033 | 421.753 | 54.033 | 475.7861 | 5.1763 | 1.759 | 1.759 | 476.6753 | 11851.5278 | 1964.9309 | 11.226 | -74.2311 | -305.858 | -368.8631
313 | 52.9346 | 424.0012 | 52.9346 | 476.9358 | 5.3273 | 1.753 | 1.753 | 480.6075 | 11826.3513 | 1964.9309 | 11.8029 | -74.6259 | -305.6652 | -368.4881
314 | 51.8515 | 426.2018 | 51.8515 | 478.0533 | 5.4838 | 1.7473 | 1.7473 | 484.5985 | 11801.8883 | 1964.9309 | 12.3884 | -75.011 | -305.4756 | -368.0982
315 | 50.784 | 428.3547 | 50.784 | 479.1387 | 5.6458 | 1.7418 | 1.7418 | 488.6474 | 11778.1261 | 1964.9309 | 12.9824 | -75.3866 | -305.2894 | -367.6936
316 | 49.7328 | 430.4598 | 49.7328 | 480.1927 | 5.8136 | 1.7364 | 1.7364 | 492.753 | 11755.0521 | 1964.9309 | 13.5847 | -75.7527 | -305.1066 | -367.2745
317 | 48.6982 | 432.5171 | 48.6982 | 481.2154 | 5.9872 | 1.7312 | 1.7312 | 496.914 | 11732.6545 | 1964.9309 | 14.1951 | -76.1094 | -304.9272 | -366.8414
318 | 47.6807 | 434.5266 | 47.6807 | 482.2073 | 6.1669 | 1.7263 | 1.7263 | 501.1289 | 11710.9214 | 1964.9309 | 14.8135 | -76.4568 | -304.7513 | -366.3945
319 | 46.6807 | 436.4881 | 46.6807 | 483.1688 | 6.3526 | 1.7215 | 1.7215 | 505.3958 | 11689.8418 | 1964.9309 | 15.4395 | -76.7949 | -304.5789 | -365.9343
320 | 45.6986 | 438.4018 | 45.6986 | 484.1003 | 6.5446 | 1.7168 | 1.7168 | 509.7126 | 11669.4046 | 1964.9309 | 16.0728 | -77.1239 | -304.41 | -365.4611
321 | 44.7348 | 440.2674 | 44.7348 | 485.0023 | 6.7428 | 1.7123 | 1.7123 | 514.077 | 11649.5994 | 1964.9309 | 16.7131 | -77.4438 | -304.2448 | -364.9755
322 | 43.7898 | 442.0851 | 43.7898 | 485.875 | 6.9474 | 1.708 | 1.708 | 518.4861 | 11630.4159 | 1964.9309 | 17.3599 | -77.7546 | -304.0832 | -364.4779
323 | 42.864 | 443.8549 | 42.864 | 486.7189 | 7.1584 | 1.7039 | 1.7039 | 522.9369 | 11611.8443 | 1964.9309 | 18.0129 | -78.0565 | -303.9252 | -363.9689
324 | 41.9578 | 445.5767 | 41.9578 | 487.5345 | 7.3758 | 1.6999 | 1.6999 | 527.426 | 11593.8751 | 1964.9309 | 18.6715 | -78.3496 | -303.771 | -363.4491
325 | 41.0715 | 447.2506 | 41.0715 | 488.3221 | 7.5996 | 1.6961 | 1.6961 | 531.9495 | 11576.4991 | 1964.9309 | 19.3351 | -78.6338 | -303.6205 | -362.9192
326 | 40.2055 | 448.8766 | 40.2055 | 489.0821 | 7.8297 | 1.6924 | 1.6924 | 536.5031 | 11559.7075 | 1964.9309 | 20.0032 | -78.9093 | -303.4738 | -362.3799
327 | 39.3603 | 450.4546 | 39.3603 | 489.8149 | 8.0661 | 1.6888 | 1.6888 | 541.0822 | 11543.4917 | 1964.9309 | 20.675 | -79.1761 | -303.3309 | -361.832
328 | 38.5361 | 451.9848 | 38.5361 | 490.5209 | 8.3087 | 1.6854 | 1.6854 | 545.6816 | 11527.8434 | 1964.9309 | 21.3497 | -79.4342 | -303.1919 | -361.2763
329 | 37.7334 | 453.4672 | 37.7334 | 491.2006 | 8.5572 | 1.6822 | 1.6822 | 550.2956 | 11512.7547 | 1964.9309 | 22.0267 | -79.6838 | -303.0567 | -360.7139
330 | 36.9525 | 454.9018 | 36.9525 | 491.8543 | 8.8114 | 1.679 | 1.679 | 554.9182 | 11498.2181 | 1964.9309 | 22.7048 | -79.9249 | -302.9255 | -360.1456
331 | 36.1937 | 456.2887 | 36.1937 | 492.4824 | 9.0711 | 1.676 | 1.676 | 559.5426 | 11484.226 | 1964.9309 | 23.3833 | -80.1576 | -302.7982 | -359.5725
332 | 35.4574 | 457.6279 | 35.4574 | 493.0853 | 9.3359 | 1.6732 | 1.6732 | 564.1616 | 11470.7716 | 1964.9309 | 24.0609 | -80.3818 | -302.6749 | -358.9958
333 | 34.7439 | 458.9194 | 34.7439 | 493.6633 | 9.6054 | 1.6704 | 1.6704 | 568.7676 | 11457.848 | 1964.9309 | 24.7366 | -80.5978 | -302.5556 | -358.4167
334 | 34.0536 | 460.1633 | 34.0536 | 494.2168 | 9.8791 | 1.6678 | 1.6678 | 573.3522 | 11445.4487 | 1964.9309 | 25.4092 | -80.8054 | -302.4404 | -357.8365
335 | 33.3866 | 461.3597 | 33.3866 | 494.7463 | 10.1565 | 1.6653 | 1.6653 | 577.9066 | 11433.5675 | 1964.9309 | 26.0774 | -81.0048 | -302.3292 | -357.2566
336 | 32.7433 | 462.5086 | 32.7433 | 495.2519 | 10.4369 | 1.6629 | 1.6629 | 582.4213 | 11422.1985 | 1964.9309 | 26.7397 | -81.196 | -302.2222 | -356.6784
337 | 32.1241 | 463.61 | 32.1241 | 495.7341 | 10.7197 | 1.6607 | 1.6607 | 586.8864 | 11411.3359 | 1964.9309 | 27.3948 | -81.379 | -302.1193 | -356.1035
338 | 31.5291 | 464.6641 | 31.5291 | 496.1932 | 11.004 | 1.6585 | 1.6585 | 591.2915 | 11400.9744 | 1964.9309 | 28.041 | -81.5539 | -302.0205 | -355.5334
339 | 30.9587 | 465.6708 | 30.9587 | 496.6295 | 11.2889 | 1.6565 | 1.6565 | 595.6256 | 11391.1087 | 1964.9309 | 28.6768 | -81.7208 | -301.926 | -354.9699
340 | 30.4131 | 466.6303 | 30.4131 | 497.0434 | 11.5734 | 1.6546 | 1.6546 | 599.8772 | 11381.734 | 1964.9309 | 29.3005 | -81.8797 | -301.8356 | -354.4147
341 | 29.8925 | 467.5426 | 29.8925 | 497.4351 | 11.8566 | 1.6527 | 1.6527 | 604.0344 | 11372.8456 | 1964.9309 | 29.9104 | -82.0305 | -301.7495 | -353.8696
342 | 29.3972 | 468.4077 | 29.3972 | 497.8049 | 12.1372 | 1.651 | 1.651 | 608.085 | 11364.4391 | 1964.9309 | 30.5046 | -82.1734 | -301.6677 | -353.3365
343 | 28.9273 | 469.2257 | 28.9273 | 498.153 | 12.4141 | 1.6494 | 1.6494 | 612.0164 | 11356.5102 | 1964.9309 | 31.0814 | -82.3084 | -301.5902 | -352.8172
344 | 28.4832 | 469.9967 | 28.4832 | 498.4799 | 12.6859 | 1.6479 | 1.6479 | 615.8158 | 11349.0551 | 1964.9309 | 31.6388 | -82.4355 | -301.517 | -352.3137
345 | 28.065 | 470.7206 | 28.065 | 498.7856 | 12.9513 | 1.6465 | 1.6465 | 619.4702 | 11342.0701 | 1964.9309 | 32.1748 | -82.5548 | -301.4481 | -351.828
346 | 27.6729 | 471.3976 | 27.6729 | 499.0705 | 13.209 | 1.6452 | 1.6452 | 622.9666 | 11335.5518 | 1964.9309 | 32.6878 | -82.6662 | -301.3835 | -351.362
347 | 27.307 | 472.0277 | 27.307 | 499.3347 | 13.4574 | 1.6439 | 1.6439 | 626.2918 | 11329.4968 | 1964.9309 | 33.1756 | -82.7698 | -301.3234 | -350.9176
348 | 26.9676 | 472.6109 | 26.9676 | 499.5785 | 13.6951 | 1.6428 | 1.6428 | 629.433 | 11323.9022 | 1964.9309 | 33.6364 | -82.8656 | -301.2676 | -350.4969
349 | 26.6548 | 473.1473 | 26.6548 | 499.8021 | 13.9207 | 1.6418 | 1.6418 | 632.3777 | 11318.7653 | 1964.9309 | 34.0683 | -82.9537 | -301.2162 | -350.1016
350 | 26.3687 | 473.637 | 26.3687 | 500.0056 | 14.1326 | 1.6408 | 1.6408 | 635.1134 | 11314.0835 | 1964.9309 | 34.4696 | -83.0341 | -301.1693 | -349.7337
351 | 26.1094 | 474.0798 | 26.1094 | 500.1892 | 14.3295 | 1.64 | 1.64 | 637.6284 | 11309.8545 | 1964.9309 | 34.8386 | -83.1068 | -301.1267 | -349.3949
352 | 25.8771 | 474.476 | 25.8771 | 500.3531 | 14.5099 | 1.6393 | 1.6393 | 639.9116 | 11306.0762 | 1964.9309 | 35.1735 | -83.1717 | -301.0887 | -349.0869
353 | 25.6719 | 474.8255 | 25.6719 | 500.4974 | 14.6725 | 1.6386 | 1.6386 | 641.9527 | 11302.7468 | 1964.9309 | 35.4729 | -83.229 | -301.055 | -348.8111
354 | 25.4939 | 475.1283 | 25.4939 | 500.6222 | 14.8161 | 1.638 | 1.638 | 643.7421 | 11299.8646 | 1964.9309 | 35.7354 | -83.2786 | -301.0259 | -348.5691
355 | 25.3431 | 475.3845 | 25.3431 | 500.7277 | 14.9397 | 1.6375 | 1.6375 | 645.2713 | 11297.4282 | 1964.9309 | 35.9597 | -83.3206 | -301.0012 | -348.362
356 | 25.2197 | 475.5941 | 25.2197 | 500.8138 | 15.0422 | 1.6371 | 1.6371 | 646.5329 | 11295.4364 | 1964.9309 | 36.1448 | -83.3549 | -300.981 | -348.191
357 | 25.1236 | 475.7571 | 25.1236 | 500.8807 | 15.1228 | 1.6368 | 1.6368 | 647.5208 | 11293.8883 | 1964.9309 | 36.2897 | -83.3816 | -300.9652 | -348.0571
358 | 25.0549 | 475.8736 | 25.0549 | 500.9285 | 15.1808 | 1.6366 | 1.6366 | 648.2299 | 11292.783 | 1964.9309 | 36.3937 | -83.4006 | -300.954 | -347.9609
359 | 25.0137 | 475.9434 | 25.0137 | 500.9571 | 15.2158 | 1.6365 | 1.6365 | 648.6569 | 11292.1201 | 1964.9309 | 36.4564 | -83.412 | -300.9472 | -347.9029
360 | 25 | 475.9667 | 25 | 500.9667 | 15.2275 | 1.6364 | 1.6364 | 648.7994 | 11291.8991 | 1964.9309 | 36.4773 | -83.4159 | -300.945 | -347.8836
360 | 25 | 475.9667 | 25 | 500.9667 | 100.4062 | 1 | 1 | 4278.0068 | 11291.8991 | 298 | 36.4773 | -83.4159 | -300.945 | -347.8836
361 | 25.0137 | 475.9434 | 25.0137 | 500.9571 | 100.329 | 1 | 1 | 4277.0668 | 11291.8991 | 298 | 36.3394 | -83.4135 | -300.9464 | -348.0205
362 | 25.0549 | 475.8736 | 25.0549 | 500.9285 | 100.0981 | 1 | 1 | 4274.2517 | 11291.8991 | 298 | 35.9264 | -83.4065 | -300.9505 | -348.4306
363 | 25.1236 | 475.7571 | 25.1236 | 500.8807 | 99.7153 | 1 | 1 | 4269.5756 | 11291.8991 | 298 | 35.2405 | -83.3949 | -300.9574 | -349.1118
364 | 25.2197 | 475.5941 | 25.2197 | 500.8138 | 99.1839 | 1 | 1 | 4263.0619 | 11291.8991 | 298 | 34.285 | -83.3786 | -300.967 | -350.0606
365 | 25.3431 | 475.3845 | 25.3431 | 500.7277 | 98.5082 | 1 | 1 | 4254.7431 | 11291.8991 | 298 | 33.0647 | -83.3576 | -300.9793 | -351.2722
366 | 25.4939 | 475.1283 | 25.4939 | 500.6222 | 97.6935 | 1 | 1 | 4244.66 | 11291.8991 | 298 | 31.5856 | -83.332 | -300.9944 | -352.7408
367 | 25.6719 | 474.8255 | 25.6719 | 500.4974 | 96.7464 | 1 | 1 | 4232.8613 | 11291.8991 | 298 | 29.8548 | -83.3017 | -301.0122 | -354.4591
368 | 25.8771 | 474.476 | 25.8771 | 500.3531 | 95.674 | 1 | 1 | 4219.4031 | 11291.8991 | 298 | 27.8806 | -83.2668 | -301.0327 | -356.4189
369 | 26.1094 | 474.0798 | 26.1094 | 500.1892 | 94.4846 | 1 | 1 | 4204.348 | 11291.8991 | 298 | 25.6722 | -83.2272 | -301.0559 | -358.6109
370 | 26.3687 | 473.637 | 26.3687 | 500.0056 | 93.1866 | 1 | 1 | 4187.7646 | 11291.8991 | 298 | 23.2395 | -83.1829 | -301.0819 | -361.0253
371 | 26.6548 | 473.1473 | 26.6548 | 499.8021 | 91.7893 | 1 | 1 | 4169.7261 | 11291.8991 | 298 | 20.5933 | -83.1339 | -301.1105 | -363.6511
372 | 26.9676 | 472.6109 | 26.9676 | 499.5785 | 90.302 | 1 | 1 | 4150.3102 | 11291.8991 | 298 | 17.7451 | -83.0803 | -301.1418 | -366.4769
373 | 27.307 | 472.0277 | 27.307 | 499.3347 | 88.7345 | 1 | 1 | 4129.5977 | 11291.8991 | 298 | 14.7067 | -83.022 | -301.1757 | -369.491
374 | 27.6729 | 471.3976 | 27.6729 | 499.0705 | 87.0965 | 1 | 1 | 4107.672 | 11291.8991 | 298 | 11.4902 | -82.9589 | -301.2123 | -372.681
375 | 28.065 | 470.7206 | 28.065 | 498.7856 | 85.3976 | 1 | 1 | 4084.6181 | 11291.8991 | 298 | 8.1083 | -82.8912 | -301.2515 | -376.0345
376 | 28.4832 | 469.9967 | 28.4832 | 498.4799 | 83.6473 | 1 | 1 | 4060.522 | 11291.8991 | 298 | 4.5734 | -82.8189 | -301.2933 | -379.5387
377 | 28.9273 | 469.2257 | 28.9273 | 498.153 | 81.8549 | 1 | 1 | 4035.4698 | 11291.8991 | 298 | 0.89828 | -82.7418 | -301.3377 | -383.1812
378 | 29.3972 | 468.4077 | 29.3972 | 497.8049 | 80.0293 | 1 | 1 | 4009.5471 | 11291.8991 | 298 | -2.9046 | -82.66 | -301.3847 | -386.9493
379 | 29.8925 | 467.5426 | 29.8925 | 497.4351 | 78.179 | 1 | 1 | 3982.8385 | 11291.8991 | 298 | -6.8228 | -82.5734 | -301.4342 | -390.8305
380 | 30.4131 | 466.6303 | 30.4131 | 497.0434 | 76.3119 | 1 | 1 | 3955.4268 | 11291.8991 | 298 | -10.8441 | -82.4822 | -301.4863 | -394.8126
381 | 30.9587 | 465.6708 | 30.9587 | 496.6295 | 74.4356 | 1 | 1 | 3927.393 | 11291.8991 | 298 | -14.9567 | -82.3863 | -301.5409 | -398.8839
382 | 31.5291 | 464.6641 | 31.5291 | 496.1932 | 72.5571 | 1 | 1 | 3898.8153 | 11291.8991 | 298 | -19.1492 | -82.2856 | -301.5979 | -403.0327
383 | 32.1241 | 463.61 | 32.1241 | 495.7341 | 70.6827 | 1 | 1 | 3869.7693 | 11291.8991 | 298 | -23.4103 | -82.1802 | -301.6574 | -407.2479
384 | 32.7433 | 462.5086 | 32.7433 | 495.2519 | 68.8184 | 1 | 1 | 3840.3274 | 11291.8991 | 298 | -27.7296 | -82.07 | -301.7193 | -411.519
385 | 33.3866 | 461.3597 | 33.3866 | 494.7463 | 66.9693 | 1 | 1 | 3810.5585 | 11291.8991 | 298 | -32.0969 | -81.9552 | -301.7837 | -415.8357
386 | 34.0536 | 460.1633 | 34.0536 | 494.2168 | 65.1402 | 1 | 1 | 3780.5283 | 11291.8991 | 298 | -36.5025 | -81.8355 | -301.8504 | -420.1883
387 | 34.7439 | 458.9194 | 34.7439 | 493.6633 | 63.3353 | 1 | 1 | 3750.2988 | 11291.8991 | 298 | -40.9373 | -81.7111 | -301.9194 | -424.5678
388 | 35.4574 | 457.6279 | 35.4574 | 493.0853 | 61.5583 | 1 | 1 | 3719.9283 | 11291.8991 | 298 | -45.3929 | -81.582 | -301.9907 | -428.9656
389 | 36.1937 | 456.2887 | 36.1937 | 492.4824 | 59.8122 | 1 | 1 | 3689.4715 | 11291.8991 | 298 | -49.8611 | -81.4481 | -302.0644 | -433.3735
390 | 36.9525 | 454.9018 | 36.9525 | 491.8543 | 58.0999 | 1 | 1 | 3658.9795 | 11291.8991 | 298 | -54.3345 | -81.3094 | -302.1402 | -437.7841
391 | 37.7334 | 453.4672 | 37.7334 | 491.2006 | 56.4235 | 1 | 1 | 3628.4996 | 11291.8991 | 298 | -58.8061 | -81.1659 | -302.2183 | -442.1904
392 | 38.5361 | 451.9848 | 38.5361 | 490.5209 | 54.785 | 1 | 1 | 3598.0759 | 11291.8991 | 298 | -63.2695 | -81.0177 | -302.2986 | -446.5858
393 | 39.3603 | 450.4546 | 39.3603 | 489.8149 | 53.1858 | 1 | 1 | 3567.7488 | 11291.8991 | 298 | -67.7187 | -80.8647 | -302.381 | -450.9644
394 | 40.2055 | 448.8766 | 40.2055 | 489.0821 | 51.627 | 1 | 1 | 3537.5555 | 11291.8991 | 298 | -72.1483 | -80.7068 | -302.4655 | -455.3207
395 | 41.0715 | 447.2506 | 41.0715 | 488.3221 | 50.1095 | 1 | 1 | 3507.53 | 11291.8991 | 298 | -76.5533 | -80.5442 | -302.5521 | -459.6497
396 | 41.9578 | 445.5767 | 41.9578 | 487.5345 | 48.6339 | 1 | 1 | 3477.7034 | 11291.8991 | 298 | -80.9291 | -80.3769 | -302.6408 | -463.9468
397 | 42.864 | 443.8549 | 42.864 | 486.7189 | 47.2005 | 1 | 1 | 3448.1036 | 11291.8991 | 298 | -85.2717 | -80.2047 | -302.7314 | -468.2077
398 | 43.7898 | 442.0851 | 43.7898 | 485.875 | 45.8093 | 1 | 1 | 3418.756 | 11291.8991 | 298 | -89.5772 | -80.0277 | -302.824 | -472.4289
399 | 44.7348 | 440.2674 | 44.7348 | 485.0023 | 44.4603 | 1 | 1 | 3389.6835 | 11291.8991 | 298 | -93.8424 | -79.8459 | -302.9185 | -476.6068
400 | 45.6986 | 438.4018 | 45.6986 | 484.1003 | 43.1532 | 1 | 1 | 3360.9061 | 11291.8991 | 298 | -98.0643 | -79.6594 | -303.0149 | -480.7385
401 | 46.6807 | 436.4881 | 46.6807 | 483.1688 | 41.8875 | 1 | 1 | 3332.4421 | 11291.8991 | 298 | -102.2402 | -79.468 | -303.1131 | -484.8212
402 | 47.6807 | 434.5266 | 47.6807 | 482.2073 | 40.6628 | 1 | 1 | 3304.3072 | 11291.8991 | 298 | -106.3678 | -79.2718 | -303.2131 | -488.8527
403 | 48.6982 | 432.5171 | 48.6982 | 481.2154 | 39.4783 | 1 | 1 | 3276.5155 | 11291.8991 | 298 | -110.445 | -79.0709 | -303.3148 | -492.8308
404 | 49.7328 | 430.4598 | 49.7328 | 480.1927 | 38.3333 | 1 | 1 | 3249.0788 | 11291.8991 | 298 | -114.4702 | -78.8652 | -303.4183 | -496.7537
405 | 50.784 | 428.3547 | 50.784 | 479.1387 | 37.227 | 1 | 1 | 3222.0077 | 11291.8991 | 298 | -118.4418 | -78.6547 | -303.5234 | -500.6198
406 | 51.8515 | 426.2018 | 51.8515 | 478.0533 | 36.1586 | 1 | 1 | 3195.3107 | 11291.8991 | 298 | -122.3584 | -78.4394 | -303.6301 | -504.4279
407 | 52.9346 | 424.0012 | 52.9346 | 476.9358 | 35.127 | 1 | 1 | 3168.9953 | 11291.8991 | 298 | -126.2191 | -78.2193 | -303.7385 | -508.1768
408 | 54.033 | 421.753 | 54.033 | 475.7861 | 34.1313 | 1 | 1 | 3143.0673 | 11291.8991 | 298 | -130.0229 | -77.9945 | -303.8483 | -511.8657
409 | 55.1463 | 419.4573 | 55.1463 | 474.6036 | 33.1706 | 1 | 1 | 3117.5316 | 11291.8991 | 298 | -133.7691 | -77.7649 | -303.9596 | -515.4937
410 | 56.274 | 417.1142 | 56.274 | 473.3881 | 32.2438 | 1 | 1 | 3092.3917 | 11291.8991 | 298 | -137.4573 | -77.5306 | -304.0724 | -519.0603
411 | 57.4155 | 414.7238 | 57.4155 | 472.1392 | 31.3499 | 1 | 1 | 3067.6501 | 11291.8991 | 298 | -141.0871 | -77.2916 | -304.1865 | -522.5652
412 | 58.5705 | 412.2862 | 58.5705 | 470.8567 | 30.4878 | 1 | 1 | 3043.3087 | 11291.8991 | 298 | -144.6581 | -77.0478 | -304.302 | -526.0079
413 | 59.7384 | 409.8017 | 59.7384 | 469.5401 | 29.6566 | 1 | 1 | 3019.368 | 11291.8991 | 298 | -148.1703 | -76.7994 | -304.4188 | -529.3885
414 | 60.9188 | 407.2703 | 60.9188 | 468.1891 | 28.8552 | 1 | 1 | 2995.8283 | 11291.8991 | 298 | -151.6237 | -76.5462 | -304.5369 | -532.7068
415 | 62.1112 | 404.6923 | 62.1112 | 466.8035 | 28.0827 | 1 | 1 | 2972.6888 | 11291.8991 | 298 | -155.0184 | -76.2884 | -304.6561 | -535.9629
416 | 63.3152 | 402.0679 | 63.3152 | 465.3831 | 27.3379 | 1 | 1 | 2949.9482 | 11291.8991 | 298 | -158.3545 | -76.026 | -304.7765 | -539.157
417 | 64.5301 | 399.3973 | 64.5301 | 463.9274 | 26.6201 | 1 | 1 | 2927.6048 | 11291.8991 | 298 | -161.6324 | -75.7589 | -304.898 | -542.2894
418 | 65.7557 | 396.6807 | 65.7557 | 462.4364 | 25.9281 | 1 | 1 | 2905.6562 | 11291.8991 | 298 | -164.8524 | -75.4873 | -305.0206 | -545.3602
419 | 66.9913 | 393.9185 | 66.9913 | 460.9098 | 25.261 | 1 | 1 | 2884.0995 | 11291.8991 | 298 | -168.0148 | -75.211 | -305.1441 | -548.37
420 | 68.2364 | 391.1109 | 68.2364 | 459.3473 | 24.6181 | 1 | 1 | 2862.9317 | 11291.8991 | 298 | -171.1202 | -74.9303 | -305.2686 | -551.3191
421 | 69.4907 | 388.2581 | 69.4907 | 457.7488 | 23.9983 | 1 | 1 | 2842.1492 | 11291.8991 | 298 | -174.1691 | -74.645 | -305.3941 | -554.2081
422 | 70.7535 | 385.3607 | 70.7535 | 456.1142 | 23.4007 | 1 | 1 | 2821.7481 | 11291.8991 | 298 | -177.162 | -74.3553 | -305.5203 | -557.0376
423 | 72.0245 | 382.4188 | 72.0245 | 454.4433 | 22.8247 | 1 | 1 | 2801.7245 | 11291.8991 | 298 | -180.0995 | -74.0611 | -305.6474 | -559.808
424 | 73.303 | 379.4329 | 73.303 | 452.7359 | 22.2693 | 1 | 1 | 2782.0739 | 11291.8991 | 298 | -182.9823 | -73.7625 | -305.7753 | -562.5201
425 | 74.5887 | 376.4033 | 74.5887 | 450.9921 | 21.7337 | 1 | 1 | 2762.7918 | 11291.8991 | 298 | -185.811 | -73.4595 | -305.9039 | -565.1744
426 | 75.8811 | 373.3306 | 75.8811 | 449.2117 | 21.2173 | 1 | 1 | 2743.8736 | 11291.8991 | 298 | -188.5863 | -73.1523 | -306.0331 | -567.7717
427 | 77.1795 | 370.2152 | 77.1795 | 447.3947 | 20.7192 | 1 | 1 | 2725.3144 | 11291.8991 | 298 | -191.309 | -72.8407 | -306.1629 | -570.3127
428 | 78.4837 | 367.0574 | 78.4837 | 445.5411 | 20.2388 | 1 | 1 | 2707.1092 | 11291.8991 | 298 | -193.9797 | -72.5249 | -306.2934 | -572.798
429 | 79.793 | 363.858 | 79.793 | 443.6509 | 19.7754 | 1 | 1 | 2689.253 | 11291.8991 | 298 | -196.5992 | -72.205 | -306.4243 | -575.2285
430 | 81.1069 | 360.6172 | 81.1069 | 441.7242 | 19.3284 | 1 | 1 | 2671.7407 | 11291.8991 | 298 | -199.1683 | -71.8809 | -306.5557 | -577.6049
431 | 82.4251 | 357.3359 | 82.4251 | 439.761 | 18.897 | 1 | 1 | 2654.5671 | 11291.8991 | 298 | -201.6877 | -71.5528 | -306.6875 | -579.928
432 | 83.747 | 354.0144 | 83.747 | 437.7614 | 18.4808 | 1 | 1 | 2637.727 | 11291.8991 | 298 | -204.1581 | -71.2206 | -306.8197 | -582.1984
433 | 85.0721 | 350.6536 | 85.0721 | 435.7256 | 18.079 | 1 | 1 | 2621.215 | 11291.8991 | 298 | -206.5804 | -70.8845 | -306.9522 | -584.4172
434 | 86.4 | 347.2539 | 86.4 | 433.6538 | 17.6912 | 1 | 1 | 2605.026 | 11291.8991 | 298 | -208.9553 | -70.5446 | -307.085 | -586.5849
435 | 87.7301 | 343.8161 | 87.7301 | 431.5462 | 17.3168 | 1 | 1 | 2589.1548 | 11291.8991 | 298 | -211.2836 | -70.2008 | -307.218 | -588.7024
436 | 89.0621 | 340.3408 | 89.0621 | 429.4029 | 16.9554 | 1 | 1 | 2573.5959 | 11291.8991 | 298 | -213.5661 | -69.8533 | -307.3512 | -590.7706
437 | 90.3954 | 336.8289 | 90.3954 | 427.2243 | 16.6063 | 1 | 1 | 2558.3442 | 11291.8991 | 298 | -215.8035 | -69.5021 | -307.4845 | -592.7901
438 | 91.7296 | 333.2811 | 91.7296 | 425.0106 | 16.2691 | 1 | 1 | 2543.3946 | 11291.8991 | 298 | -217.9966 | -69.1473 | -307.618 | -594.7618
439 | 93.0642 | 329.6982 | 93.0642 | 422.7623 | 15.9434 | 1 | 1 | 2528.7418 | 11291.8991 | 298 | -220.1461 | -68.789 | -307.7514 | -596.6865
440 | 94.3987 | 326.0809 | 94.3987 | 420.4797 | 15.6287 | 1 | 1 | 2514.3806 | 11291.8991 | 298 | -222.2529 | -68.4273 | -307.8849 | -598.565
441 | 95.7328 | 322.4303 | 95.7328 | 418.1631 | 15.3247 | 1 | 1 | 2500.3061 | 11291.8991 | 298 | -224.3176 | -68.0622 | -308.0183 | -600.3981
442 | 97.0659 | 318.7472 | 97.0659 | 415.8131 | 15.0308 | 1 | 1 | 2486.5132 | 11291.8991 | 298 | -226.341 | -67.6939 | -308.1516 | -602.1865
443 | 98.3977 | 315.0325 | 98.3977 | 413.4301 | 14.7468 | 1 | 1 | 2472.9969 | 11291.8991 | 298 | -228.3238 | -67.3224 | -308.2848 | -603.931
444 | 99.7276 | 311.2871 | 99.7276 | 411.0147 | 14.4722 | 1 | 1 | 2459.7523 | 11291.8991 | 298 | -230.2667 | -66.9479 | -308.4178 | -605.6324
445 | 101.0552 | 307.5121 | 101.0552 | 408.5673 | 14.2067 | 1 | 1 | 2446.7745 | 11291.8991 | 298 | -232.1705 | -66.5704 | -308.5505 | -607.2914
446 | 102.3802 | 303.7085 | 102.3802 | 406.0887 | 13.95 | 1 | 1 | 2434.0589 | 11291.8991 | 298 | -234.0358 | -66.19 | -308.683 | -608.9089
447 | 103.7021 | 299.8773 | 103.7021 | 403.5794 | 13.7017 | 1 | 1 | 2421.6006 | 11291.8991 | 298 | -235.8634 | -65.8069 | -308.8152 | -610.4855
448 | 105.0204 | 296.0196 | 105.0204 | 401.04 | 13.4615 | 1 | 1 | 2409.3952 | 11291.8991 | 298 | -237.6539 | -65.4212 | -308.947 | -612.0221
449 | 106.3348 | 292.1366 | 106.3348 | 398.4714 | 13.2291 | 1 | 1 | 2397.4379 | 11291.8991 | 298 | -239.408 | -65.0328 | -309.0785 | -613.5193
450 | 107.6448 | 288.2294 | 107.6448 | 395.8742 | 13.0043 | 1 | 1 | 2385.7243 | 11291.8991 | 298 | -241.1263 | -64.6421 | -309.2095 | -614.9779
451 | 108.9501 | 284.2991 | 108.9501 | 393.2491 | 12.7867 | 1 | 1 | 2374.25 | 11291.8991 | 298 | -242.8096 | -64.2491 | -309.34 | -616.3987
452 | 110.2502 | 280.3469 | 110.2502 | 390.5972 | 12.5761 | 1 | 1 | 2363.0108 | 11291.8991 | 298 | -244.4583 | -63.8539 | -309.47 | -617.7822
453 | 111.5448 | 276.3742 | 111.5448 | 387.9191 | 12.3722 | 1 | 1 | 2352.0022 | 11291.8991 | 298 | -246.0732 | -63.4566 | -309.5995 | -619.1293
454 | 112.8335 | 272.3822 | 112.8335 | 385.2157 | 12.1748 | 1 | 1 | 2341.2202 | 11291.8991 | 298 | -247.6549 | -63.0574 | -309.7283 | -620.4406
455 | 114.1159 | 268.3722 | 114.1159 | 382.488 | 11.9837 | 1 | 1 | 2330.6607 | 11291.8991 | 298 | -249.2039 | -62.6564 | -309.8566 | -621.7169
456 | 115.3916 | 264.3454 | 115.3916 | 379.737 | 11.7987 | 1 | 1 | 2320.3197 | 11291.8991 | 298 | -250.7209 | -62.2537 | -309.9842 | -622.9588
457 | 116.6603 | 260.3033 | 116.6603 | 376.9636 | 11.6194 | 1 | 1 | 2310.1931 | 11291.8991 | 298 | -252.2064 | -61.8495 | -310.111 | -624.1669
458 | 117.9216 | 256.2473 | 117.9216 | 374.1688 | 11.4458 | 1 | 1 | 2300.2773 | 11291.8991 | 298 | -253.661 | -61.4439 | -310.2372 | -625.3421
459 | 119.1751 | 252.1787 | 119.1751 | 371.3538 | 11.2776 | 1 | 1 | 2290.5682 | 11291.8991 | 298 | -255.0852 | -61.0371 | -310.3625 | -626.4848
460 | 120.4206 | 248.0989 | 120.4206 | 368.5195 | 11.1146 | 1 | 1 | 2281.0624 | 11291.8991 | 298 | -256.4797 | -60.6291 | -310.4871 | -627.5958
461 | 121.6577 | 244.0096 | 121.6577 | 365.6672 | 10.9567 | 1 | 1 | 2271.7561 | 11291.8991 | 298 | -257.8449 | -60.2201 | -310.6108 | -628.6758
462 | 122.886 | 239.912 | 122.886 | 362.798 | 10.8037 | 1 | 1 | 2262.6458 | 11291.8991 | 298 | -259.1813 | -59.8104 | -310.7336 | -629.7253
463 | 124.1052 | 235.8078 | 124.1052 | 359.913 | 10.6554 | 1 | 1 | 2253.728 | 11291.8991 | 298 | -260.4895 | -59.4 | -310.8555 | -630.745
464 | 125.315 | 231.6984 | 125.315 | 357.0134 | 10.5117 | 1 | 1 | 2244.9993 | 11291.8991 | 298 | -261.7699 | -58.989 | -310.9765 | -631.7354
465 | 126.5152 | 227.5855 | 126.5152 | 354.1006 | 10.3723 | 1 | 1 | 2236.4564 | 11291.8991 | 298 | -263.0231 | -58.5777 | -311.0965 | -632.6974
466 | 127.7053 | 223.4705 | 127.7053 | 351.1758 | 10.2373 | 1 | 1 | 2228.096 | 11291.8991 | 298 | -264.2495 | -58.1662 | -311.2155 | -633.6313
467 | 128.8851 | 219.3551 | 128.8851 | 348.2403 | 10.1063 | 1 | 1 | 2219.9149 | 11291.8991 | 298 | -265.4496 | -57.7547 | -311.3335 | -634.5378
468 | 130.0544 | 215.241 | 130.0544 | 345.2953 | 9.9793 | 1 | 1 | 2211.9101 | 11291.8991 | 298 | -266.6239 | -57.3433 | -311.4504 | -635.4176
469 | 131.2128 | 211.1296 | 131.2128 | 342.3424 | 9.8562 | 1 | 1 | 2204.0784 | 11291.8991 | 298 | -267.7727 | -56.9321 | -311.5663 | -636.2712
470 | 132.36 | 207.0227 | 132.36 | 339.3827 | 9.7368 | 1 | 1 | 2196.4169 | 11291.8991 | 298 | -268.8966 | -56.5215 | -311.681 | -637.0991
471 | 133.4958 | 202.9219 | 133.4958 | 336.4177 | 9.621 | 1 | 1 | 2188.9227 | 11291.8991 | 298 | -269.996 | -56.1114 | -311.7946 | -637.9019
472 | 134.6199 | 198.8289 | 134.6199 | 333.4489 | 9.5088 | 1 | 1 | 2181.5929 | 11291.8991 | 298 | -271.0712 | -55.7021 | -311.907 | -638.6803
473 | 135.7321 | 194.7454 | 135.7321 | 330.4776 | 9.3998 | 1 | 1 | 2174.4248 | 11291.8991 | 298 | -272.1227 | -55.2937 | -312.0182 | -639.4346
474 | 136.8322 | 190.6731 | 136.8322 | 327.5053 | 9.2942 | 1 | 1 | 2167.4156 | 11291.8991 | 298 | -273.1509 | -54.8865 | -312.1282 | -640.1656
475 | 137.9198 | 186.6137 | 137.9198 | 324.5335 | 9.1918 | 1 | 1 | 2160.5627 | 11291.8991 | 298 | -274.1562 | -54.4806 | -312.237 | -640.8737
476 | 138.9947 | 182.569 | 138.9947 | 321.5637 | 9.0924 | 1 | 1 | 2153.8635 | 11291.8991 | 298 | -275.1389 | -54.0761 | -312.3445 | -641.5594
477 | 140.0568 | 178.5405 | 140.0568 | 318.5973 | 8.996 | 1 | 1 | 2147.3154 | 11291.8991 | 298 | -276.0994 | -53.6732 | -312.4507 | -642.2233
478 | 141.1057 | 174.5302 | 141.1057 | 315.6359 | 8.9025 | 1 | 1 | 2140.9161 | 11291.8991 | 298 | -277.0382 | -53.2722 | -312.5556 | -642.8659
479 | 142.1413 | 170.5396 | 142.1413 | 312.6809 | 8.8119 | 1 | 1 | 2134.6631 | 11291.8991 | 298 | -277.9554 | -52.8732 | -312.6591 | -643.4877
480 | 143.1634 | 166.5706 | 143.1634 | 309.734 | 8.7239 | 1 | 1 | 2128.554 | 11291.8991 | 298 | -278.8516 | -52.4763 | -312.7613 | -644.0892
481 | 144.1718 | 162.625 | 144.1718 | 306.7967 | 8.6386 | 1 | 1 | 2122.5865 | 11291.8991 | 298 | -279.7269 | -52.0817 | -312.8622 | -644.6708
482 | 145.1662 | 158.7044 | 145.1662 | 303.8705 | 8.5559 | 1 | 1 | 2116.7585 | 11291.8991 | 298 | -280.5819 | -51.6896 | -312.9616 | -645.2331
483 | 146.1465 | 154.8105 | 146.1465 | 300.957 | 8.4757 | 1 | 1 | 2111.0677 | 11291.8991 | 298 | -281.4167 | -51.3002 | -313.0596 | -645.7765
484 | 147.1124 | 150.9453 | 147.1124 | 298.0577 | 8.3978 | 1 | 1 | 2105.512 | 11291.8991 | 298 | -282.2316 | -50.9137 | -313.1562 | -646.3016
485 | 148.0639 | 147.1103 | 148.0639 | 295.1743 | 8.3224 | 1 | 1 | 2100.0893 | 11291.8991 | 298 | -283.0271 | -50.5302 | -313.2514 | -646.8087
486 | 149.0008 | 143.3074 | 149.0008 | 292.3082 | 8.2492 | 1 | 1 | 2094.7977 | 11291.8991 | 298 | -283.8033 | -50.1499 | -313.3451 | -647.2983
487 | 149.9228 | 139.5383 | 149.9228 | 289.4611 | 8.1783 | 1 | 1 | 2089.635 | 11291.8991 | 298 | -284.5606 | -49.773 | -313.4373 | -647.7709
488 | 150.8298 | 135.8047 | 150.8298 | 286.6344 | 8.1095 | 1 | 1 | 2084.5995 | 11291.8991 | 298 | -285.2993 | -49.3997 | -313.528 | -648.2269
489 | 151.7217 | 132.1083 | 151.7217 | 283.8299 | 8.0429 | 1 | 1 | 2079.6892 | 11291.8991 | 298 | -286.0196 | -49.03 | -313.6172 | -648.6668
490 | 152.5982 | 128.4508 | 152.5982 | 281.049 | 7.9782 | 1 | 1 | 2074.9024 | 11291.8991 | 298 | -286.7218 | -48.6643 | -313.7048 | -649.0909
491 | 153.4594 | 124.834 | 153.4594 | 278.2934 | 7.9156 | 1 | 1 | 2070.2372 | 11291.8991 | 298 | -287.4061 | -48.3026 | -313.7909 | -649.4997
492 | 154.3049 | 121.2595 | 154.3049 | 275.5645 | 7.855 | 1 | 1 | 2065.6919 | 11291.8991 | 298 | -288.0729 | -47.9451 | -313.8755 | -649.8935
493 | 155.1348 | 117.7291 | 155.1348 | 272.8638 | 7.7962 | 1 | 1 | 2061.2649 | 11291.8991 | 298 | -288.7223 | -47.5921 | -313.9585 | -650.2728
494 | 155.9488 | 114.2443 | 155.9488 | 270.1931 | 7.7393 | 1 | 1 | 2056.9545 | 11291.8991 | 298 | -289.3546 | -47.2436 | -314.0399 | -650.6381
495 | 156.7468 | 110.8069 | 156.7468 | 267.5537 | 7.6842 | 1 | 1 | 2052.7592 | 11291.8991 | 298 | -289.97 | -46.8999 | -314.1197 | -650.9895
496 | 157.5287 | 107.4184 | 157.5287 | 264.9471 | 7.6309 | 1 | 1 | 2048.6773 | 11291.8991 | 298 | -290.5688 | -46.561 | -314.1979 | -651.3277
497 | 158.2945 | 104.0805 | 158.2945 | 262.375 | 7.5792 | 1 | 1 | 2044.7074 | 11291.8991 | 298 | -291.1511 | -46.2272 | -314.2744 | -651.6528
498 | 159.0439 | 100.7948 | 159.0439 | 259.8387 | 7.5293 | 1 | 1 | 2040.848 | 11291.8991 | 298 | -291.7173 | -45.8987 | -314.3494 | -651.9653
499 | 159.7769 | 97.5628 | 159.7769 | 257.3397 | 7.481 | 1 | 1 | 2037.0978 | 11291.8991 | 298 | -292.2674 | -45.5755 | -314.4227 | -652.2655
500 | 160.4934 | 94.3862 | 160.4934 | 254.8796 | 7.4342 | 1 | 1 | 2033.4553 | 11291.8991 | 298 | -292.8017 | -45.2578 | -314.4943 | -652.5538
501 | 161.1932 | 91.2664 | 161.1932 | 252.4596 | 7.3891 | 1 | 1 | 2029.9192 | 11291.8991 | 298 | -293.3204 | -44.9458 | -314.5643 | -652.8306
502 | 161.8764 | 88.2049 | 161.8764 | 250.0813 | 7.3455 | 1 | 1 | 2026.4882 | 11291.8991 | 298 | -293.8237 | -44.6397 | -314.6326 | -653.096
503 | 162.5427 | 85.2033 | 162.5427 | 247.746 | 7.3034 | 1 | 1 | 2023.1611 | 11291.8991 | 298 | -294.3118 | -44.3395 | -314.6993 | -653.3505
504 | 163.1922 | 82.263 | 163.1922 | 245.4552 | 7.2627 | 1 | 1 | 2019.9366 | 11291.8991 | 298 | -294.7848 | -44.0455 | -314.7642 | -653.5945
505 | 163.8246 | 79.3854 | 163.8246 | 243.2101 | 7.2235 | 1 | 1 | 2016.8137 | 11291.8991 | 298 | -295.2429 | -43.7577 | -314.8275 | -653.828
506 | 164.4401 | 76.572 | 164.4401 | 241.0121 | 7.1856 | 1 | 1 | 2013.791 | 11291.8991 | 298 | -295.6862 | -43.4764 | -314.889 | -654.0516
507 | 165.0384 | 73.8241 | 165.0384 | 238.8624 | 7.1492 | 1 | 1 | 2010.8677 | 11291.8991 | 298 | -296.1151 | -43.2016 | -314.9488 | -654.2655
508 | 165.6195 | 71.143 | 165.6195 | 236.7625 | 7.1141 | 1 | 1 | 2008.0425 | 11291.8991 | 298 | -296.5295 | -42.9335 | -315.0069 | -654.4699
509 | 166.1833 | 68.5301 | 166.1833 | 234.7135 | 7.0803 | 1 | 1 | 2005.3145 | 11291.8991 | 298 | -296.9297 | -42.6722 | -315.0633 | -654.6652
510 | 166.7298 | 65.9867 | 166.7298 | 232.7166 | 7.0479 | 1 | 1 | 2002.6827 | 11291.8991 | 298 | -297.3157 | -42.4179 | -315.118 | -654.8516
511 | 167.259 | 63.5141 | 167.259 | 230.773 | 7.0167 | 1 | 1 | 2000.1461 | 11291.8991 | 298 | -297.6878 | -42.1706 | -315.1709 | -655.0293
512 | 167.7706 | 61.1133 | 167.7706 | 228.884 | 6.9867 | 1 | 1 | 1997.7038 | 11291.8991 | 298 | -298.0461 | -41.9305 | -315.2221 | -655.1987
513 | 168.2648 | 58.7858 | 168.2648 | 227.0506 | 6.958 | 1 | 1 | 1995.355 | 11291.8991 | 298 | -298.3906 | -41.6978 | -315.2715 | -655.3599
514 | 168.7414 | 56.5325 | 168.7414 | 225.2739 | 6.9305 | 1 | 1 | 1993.0987 | 11291.8991 | 298 | -298.7216 | -41.4724 | -315.3191 | -655.5132
515 | 169.2004 | 54.3546 | 169.2004 | 223.555 | 6.9042 | 1 | 1 | 1990.9342 | 11291.8991 | 298 | -299.0391 | -41.2546 | -315.365 | -655.6588
516 | 169.6418 | 52.2531 | 169.6418 | 221.8949 | 6.8791 | 1 | 1 | 1988.8607 | 11291.8991 | 298 | -299.3433 | -41.0445 | -315.4092 | -655.797
517 | 170.0654 | 50.2293 | 170.0654 | 220.2947 | 6.8551 | 1 | 1 | 1986.8774 | 11291.8991 | 298 | -299.6342 | -40.8421 | -315.4515 | -655.9279
518 | 170.4713 | 48.2839 | 170.4713 | 218.7552 | 6.8323 | 1 | 1 | 1984.9837 | 11291.8991 | 298 | -299.912 | -40.6476 | -315.4921 | -656.0517
519 | 170.8594 | 46.4181 | 170.8594 | 217.2775 | 6.8105 | 1 | 1 | 1983.1789 | 11291.8991 | 298 | -300.1767 | -40.461 | -315.5309 | -656.1687
520 | 171.2297 | 44.6327 | 171.2297 | 215.8625 | 6.7899 | 1 | 1 | 1981.4622 | 11291.8991 | 298 | -300.4286 | -40.2825 | -315.568 | -656.279
521 | 171.5822 | 42.9287 | 171.5822 | 214.5109 | 6.7704 | 1 | 1 | 1979.8331 | 11291.8991 | 298 | -300.6675 | -40.1121 | -315.6032 | -656.3828
522 | 171.9168 | 41.3068 | 171.9168 | 213.2236 | 6.752 | 1 | 1 | 1978.2911 | 11291.8991 | 298 | -300.8937 | -39.9499 | -315.6367 | -656.4803
523 | 172.2334 | 39.7679 | 172.2334 | 212.0013 | 6.7346 | 1 | 1 | 1976.8355 | 11291.8991 | 298 | -301.1073 | -39.796 | -315.6683 | -656.5716
524 | 172.5321 | 38.3128 | 172.5321 | 210.8449 | 6.7183 | 1 | 1 | 1975.4658 | 11291.8991 | 298 | -301.3082 | -39.6505 | -315.6982 | -656.6568
525 | 172.8128 | 36.9422 | 172.8128 | 209.755 | 6.703 | 1 | 1 | 1974.1816 | 11291.8991 | 298 | -301.4966 | -39.5134 | -315.7263 | -656.7362
526 | 173.0755 | 35.6568 | 173.0755 | 208.7323 | 6.6888 | 1 | 1 | 1972.9823 | 11291.8991 | 298 | -301.6725 | -39.3849 | -315.7525 | -656.8099
527 | 173.3202 | 34.4571 | 173.3202 | 207.7774 | 6.6756 | 1 | 1 | 1971.8676 | 11291.8991 | 298 | -301.836 | -39.2649 | -315.777 | -656.8779
528 | 173.5469 | 33.3439 | 173.5469 | 206.8909 | 6.6634 | 1 | 1 | 1970.8371 | 11291.8991 | 298 | -301.9872 | -39.1536 | -315.7997 | -656.9404
529 | 173.7555 | 32.3177 | 173.7555 | 206.0732 | 6.6522 | 1 | 1 | 1969.8904 | 11291.8991 | 298 | -302.126 | -39.051 | -315.8205 | -656.9975
530 | 173.946 | 31.379 | 173.946 | 205.3251 | 6.642 | 1 | 1 | 1969.0271 | 11291.8991 | 298 | -302.2527 | -38.9571 | -315.8396 | -657.0494
531 | 174.1184 | 30.5283 | 174.1184 | 204.6467 | 6.6328 | 1 | 1 | 1968.2469 | 11291.8991 | 298 | -302.3671 | -38.872 | -315.8568 | -657.096
532 | 174.2727 | 29.766 | 174.2727 | 204.0387 | 6.6245 | 1 | 1 | 1967.5496 | 11291.8991 | 298 | -302.4694 | -38.7958 | -315.8723 | -657.1374
533 | 174.4089 | 29.0924 | 174.4089 | 203.5013 | 6.6173 | 1 | 1 | 1966.935 | 11291.8991 | 298 | -302.5596 | -38.7284 | -315.8859 | -657.1739
534 | 174.527 | 28.508 | 174.527 | 203.0349 | 6.611 | 1 | 1 | 1966.4027 | 11291.8991 | 298 | -302.6376 | -38.67 | -315.8977 | -657.2053
535 | 174.6269 | 28.013 | 174.6269 | 202.6398 | 6.6057 | 1 | 1 | 1965.9526 | 11291.8991 | 298 | -302.7037 | -38.6205 | -315.9077 | -657.2318
536 | 174.7086 | 27.6076 | 174.7086 | 202.3162 | 6.6014 | 1 | 1 | 1965.5846 | 11291.8991 | 298 | -302.7576 | -38.5799 | -315.9159 | -657.2534
537 | 174.7722 | 27.2921 | 174.7722 | 202.0643 | 6.598 | 1 | 1 | 1965.2985 | 11291.8991 | 298 | -302.7996 | -38.5484 | -315.9222 | -657.2702
538 | 174.8176 | 27.0667 | 174.8176 | 201.8843 | 6.5956 | 1 | 1 | 1965.0943 | 11291.8991 | 298 | -302.8296 | -38.5259 | -315.9268 | -657.2822
539 | 174.8449 | 26.9313 | 174.8449 | 201.7762 | 6.5942 | 1 | 1 | 1964.9717 | 11291.8991 | 298 | -302.8475 | -38.5123 | -315.9295 | -657.2894
540 | 174.854 | 26.8862 | 174.854 | 201.7402 | 6.5937 | 1 | 1 | 1964.9309 | 11291.8991 | 298 | -302.8535 | -38.5078 | -315.9304 | -657.2917
540 | 174.854 | 26.8862 | 174.854 | 201.7402 | 5.8469 | 5.8469 | 1 | 1964.9309 | 1964.9309 | 298 | -302.8535 | -38.5078 | -315.9304 | -657.2917 |  | $H$559
541 | 174.8449 | 26.9313 | 174.8449 | 201.7762 | 5.8454 | 5.8454 | 1.0001 | 1964.9309 | 1963.6136 | 298.0062 | -302.8482 | -38.5342 | -315.9295 | -657.3119
542 | 174.8176 | 27.0667 | 174.8176 | 201.8843 | 5.841 | 5.841 | 1.0003 | 1964.9309 | 1959.6807 | 298.0248 | -302.8323 | -38.6133 | -315.9268 | -657.3723
543 | 174.7722 | 27.2921 | 174.7722 | 202.0643 | 5.8337 | 5.8337 | 1.0007 | 1964.9309 | 1953.189 | 298.0558 | -302.8058 | -38.7449 | -315.9222 | -657.4729
544 | 174.7086 | 27.6076 | 174.7086 | 202.3162 | 5.8236 | 5.8236 | 1.0012 | 1964.9309 | 1944.2301 | 298.0991 | -302.7687 | -38.9288 | -315.9158 | -657.6133
545 | 174.6269 | 28.013 | 174.6269 | 202.6398 | 5.8106 | 5.8106 | 1.0018 | 1964.9309 | 1932.9275 | 298.155 | -302.7212 | -39.1646 | -315.9077 | -657.7934
546 | 174.527 | 28.508 | 174.527 | 203.0349 | 5.7947 | 5.7947 | 1.0026 | 1964.9309 | 1919.4314 | 298.2232 | -302.6632 | -39.4518 | -315.8976 | -658.0126
547 | 174.4089 | 29.0924 | 174.4089 | 203.5013 | 5.7762 | 5.7762 | 1.0036 | 1964.9309 | 1903.9138 | 298.3039 | -302.5949 | -39.7899 | -315.8858 | -658.2706
548 | 174.2727 | 29.766 | 174.2727 | 204.0387 | 5.7549 | 5.7549 | 1.0047 | 1964.9309 | 1886.5625 | 298.3972 | -302.5164 | -40.1783 | -315.8721 | -658.5668
549 | 174.1184 | 30.5283 | 174.1184 | 204.6467 | 5.7309 | 5.7309 | 1.0059 | 1964.9309 | 1867.5754 | 298.5029 | -302.4278 | -40.6161 | -315.8566 | -658.9004
550 | 173.946 | 31.379 | 173.946 | 205.3251 | 5.7045 | 5.7045 | 1.0073 | 1964.9309 | 1847.1551 | 298.6212 | -302.3292 | -41.1025 | -315.8393 | -659.2709
551 | 173.7555 | 32.3177 | 173.7555 | 206.0732 | 5.6755 | 5.6755 | 1.0089 | 1964.9309 | 1825.5041 | 298.7522 | -302.2208 | -41.6366 | -315.8201 | -659.6774
552 | 173.5469 | 33.3439 | 173.5469 | 206.8909 | 5.6441 | 5.6441 | 1.0106 | 1964.9309 | 1802.8202 | 298.8957 | -302.1027 | -42.2174 | -315.799 | -660.1191
553 | 173.3202 | 34.4571 | 173.3202 | 207.7774 | 5.6104 | 5.6104 | 1.0124 | 1964.9309 | 1779.2933 | 299.052 | -301.9752 | -42.8438 | -315.7761 | -660.5951
554 | 173.0755 | 35.6568 | 173.0755 | 208.7323 | 5.5745 | 5.5745 | 1.0144 | 1964.9309 | 1755.1026 | 299.2211 | -301.8383 | -43.5147 | -315.7513 | -661.1043
555 | 172.8128 | 36.9422 | 172.8128 | 209.755 | 5.5365 | 5.5365 | 1.0166 | 1964.9309 | 1730.4146 | 299.403 | -301.6924 | -44.2288 | -315.7246 | -661.6458
556 | 172.5321 | 38.3128 | 172.5321 | 210.8449 | 5.4965 | 5.4965 | 1.0189 | 1964.9309 | 1705.3818 | 299.5977 | -301.5375 | -44.9849 | -315.696 | -662.2185
557 | 172.2334 | 39.7679 | 172.2334 | 212.0013 | 5.4546 | 5.4546 | 1.0214 | 1964.9309 | 1680.1423 | 299.8054 | -301.374 | -45.7817 | -315.6656 | -662.8212
558 | 171.9168 | 41.3068 | 171.9168 | 213.2236 | 5.4108 | 5.4108 | 1.024 | 1964.9309 | 1654.8194 | 300.0262 | -301.2019 | -46.6177 | -315.6332 | -663.4528
559 | 171.5822 | 42.9287 | 171.5822 | 214.5109 | 5.3654 | 5.3654 | 1.0268 | 1964.9309 | 1629.5221 | 300.2601 | -301.0217 | -47.4916 | -315.5989 | -664.1121
560 | 171.2297 | 44.6327 | 171.2297 | 215.8625 | 5.3185 | 5.3185 | 1.0298 | 1964.9309 | 1604.3454 | 300.5071 | -300.8334 | -48.4019 | -315.5626 | -664.7979
561 | 170.8594 | 46.4181 | 170.8594 | 217.2775 | 5.27 | 5.27 | 1.0329 | 1964.9309 | 1579.3713 | 300.7675 | -300.6373 | -49.3471 | -315.5244 | -665.5089
562 | 170.4713 | 48.2839 | 170.4713 | 218.7552 | 5.2202 | 5.2202 | 1.0362 | 1964.9309 | 1554.6698 | 301.0412 | -300.4338 | -50.3258 | -315.4843 | -666.2438
563 | 170.0654 | 50.2293 | 170.0654 | 220.2947 | 5.1693 | 5.1693 | 1.0396 | 1964.9309 | 1530.2996 | 301.3284 | -300.2229 | -51.3363 | -315.4421 | -667.0014
564 | 169.6418 | 52.2531 | 169.6418 | 221.8949 | 5.1171 | 5.1171 | 1.0433 | 1964.9309 | 1506.3096 | 301.6292 | -300.005 | -52.3772 | -315.398 | -667.7803
565 | 169.2004 | 54.3546 | 169.2004 | 223.555 | 5.064 | 5.064 | 1.0471 | 1964.9309 | 1482.7395 | 301.9436 | -299.7803 | -53.447 | -315.3519 | -668.5792
566 | 168.7414 | 56.5325 | 168.7414 | 225.2739 | 5.01 | 5.01 | 1.0511 | 1964.9309 | 1459.621 | 302.2719 | -299.5491 | -54.544 | -315.3037 | -669.3969
567 | 168.2648 | 58.7858 | 168.2648 | 227.0506 | 4.9552 | 4.9552 | 1.0552 | 1964.9309 | 1436.9789 | 302.6141 | -299.3117 | -55.6667 | -315.2536 | -670.2319
568 | 167.7706 | 61.1133 | 167.7706 | 228.884 | 4.8997 | 4.8997 | 1.0596 | 1964.9309 | 1414.8318 | 302.9703 | -299.0682 | -56.8136 | -315.2013 | -671.0831
569 | 167.259 | 63.5141 | 167.259 | 230.773 | 4.8437 | 4.8437 | 1.0641 | 1964.9309 | 1393.1929 | 303.3407 | -298.8189 | -57.9832 | -315.147 | -671.9491
570 | 166.7298 | 65.9867 | 166.7298 | 232.7166 | 4.7871 | 4.7871 | 1.0689 | 1964.9309 | 1372.0709 | 303.7254 | -298.5641 | -59.1739 | -315.0905 | -672.8285
571 | 166.1833 | 68.5301 | 166.1833 | 234.7135 | 4.7302 | 4.7302 | 1.0738 | 1964.9309 | 1351.4705 | 304.1246 | -298.304 | -60.3842 | -315.032 | -673.7202
572 | 165.6195 | 71.143 | 165.6195 | 236.7625 | 4.673 | 4.673 | 1.0789 | 1964.9309 | 1331.3932 | 304.5383 | -298.0389 | -61.6127 | -314.9713 | -674.6229
573 | 165.0384 | 73.8241 | 165.0384 | 238.8624 | 4.6156 | 4.6156 | 1.0842 | 1964.9309 | 1311.8375 | 304.9667 | -297.7691 | -62.8578 | -314.9084 | -675.5353
574 | 164.4401 | 76.572 | 164.4401 | 241.0121 | 4.558 | 4.558 | 1.0898 | 1964.9309 | 1292.7998 | 305.4101 | -297.4946 | -64.1182 | -314.8434 | -676.4563
575 | 163.8246 | 79.3854 | 163.8246 | 243.2101 | 4.5005 | 4.5005 | 1.0955 | 1964.9309 | 1274.2743 | 305.8685 | -297.2159 | -65.3925 | -314.7762 | -677.3846
576 | 163.1922 | 82.263 | 163.1922 | 245.4552 | 4.443 | 4.443 | 1.1015 | 1964.9309 | 1256.2539 | 306.3421 | -296.9331 | -66.6793 | -314.7067 | -678.319
577 | 162.5427 | 85.2033 | 162.5427 | 247.746 | 4.3855 | 4.3855 | 1.1076 | 1964.9309 | 1238.73 | 306.8312 | -296.6464 | -67.9772 | -314.635 | -679.2586
578 | 161.8764 | 88.2049 | 161.8764 | 250.0813 | 4.3283 | 4.3283 | 1.114 | 1964.9309 | 1221.6931 | 307.3357 | -296.3561 | -69.285 | -314.5609 | -680.202
579 | 161.1932 | 91.2664 | 161.1932 | 252.4596 | 4.2713 | 4.2713 | 1.1206 | 1964.9309 | 1205.1329 | 307.8561 | -296.0623 | -70.6014 | -314.4846 | -681.1483
580 | 160.4934 | 94.3862 | 160.4934 | 254.8796 | 4.2147 | 4.2147 | 1.1275 | 1964.9309 | 1189.0384 | 308.3924 | -295.7654 | -71.9251 | -314.4059 | -682.0964
581 | 159.7769 | 97.5628 | 159.7769 | 257.3397 | 4.1584 | 4.1584 | 1.1346 | 1964.9309 | 1173.3984 | 308.9448 | -295.4654 | -73.255 | -314.3249 | -683.0453
582 | 159.0439 | 100.7948 | 159.0439 | 259.8387 | 4.1025 | 4.1025 | 1.1419 | 1964.9309 | 1158.2012 | 309.5135 | -295.1627 | -74.59 | -314.2415 | -683.9941
583 | 158.2945 | 104.0805 | 158.2945 | 262.375 | 4.0471 | 4.0471 | 1.1495 | 1964.9309 | 1143.435 | 310.0988 | -294.8573 | -75.9288 | -314.1556 | -684.9417
584 | 157.5287 | 107.4184 | 157.5287 | 264.9471 | 3.9922 | 3.9922 | 1.1573 | 1964.9309 | 1129.088 | 310.7009 | -294.5495 | -77.2705 | -314.0673 | -685.8873
585 | 156.7468 | 110.8069 | 156.7468 | 267.5537 | 3.9378 | 3.9378 | 1.1654 | 1964.9309 | 1115.1481 | 311.32 | -294.2394 | -78.6141 | -313.9765 | -686.83
586 | 155.9488 | 114.2443 | 155.9488 | 270.1931 | 3.8841 | 3.8841 | 1.1737 | 1964.9309 | 1101.6038 | 311.9562 | -293.9273 | -79.9584 | -313.8831 | -687.7689
587 | 155.1348 | 117.7291 | 155.1348 | 272.8638 | 3.831 | 3.831 | 1.1824 | 1964.9309 | 1088.4431 | 312.61 | -293.6133 | -81.3027 | -313.7873 | -688.7033
588 | 154.3049 | 121.2595 | 154.3049 | 275.5645 | 3.7785 | 3.7785 | 1.1913 | 1964.9309 | 1075.6547 | 313.2814 | -293.2976 | -82.6459 | -313.6888 | -689.6323
589 | 153.4594 | 124.834 | 153.4594 | 278.2934 | 3.7267 | 3.7267 | 1.2005 | 1964.9309 | 1063.2272 | 313.9707 | -292.9803 | -83.9873 | -313.5876 | -690.5552
590 | 152.5982 | 128.4508 | 152.5982 | 281.049 | 3.6757 | 3.6757 | 1.21 | 1964.9309 | 1051.1495 | 314.6782 | -292.6616 | -85.326 | -313.4839 | -691.4714
591 | 151.7217 | 132.1083 | 151.7217 | 283.8299 | 3.6254 | 3.6254 | 1.2198 | 1964.9309 | 1039.4108 | 315.4042 | -292.3416 | -86.6611 | -313.3774 | -692.3801
592 | 150.8298 | 135.8047 | 150.8298 | 286.6344 | 3.5758 | 3.5758 | 1.2299 | 1964.9309 | 1028.0006 | 316.1489 | -292.0204 | -87.992 | -313.2681 | -693.2806
593 | 149.9228 | 139.5383 | 149.9228 | 289.4611 | 3.527 | 3.527 | 1.2403 | 1964.9309 | 1016.9085 | 316.9125 | -291.6983 | -89.318 | -313.1561 | -694.1724
594 | 149.0008 | 143.3074 | 149.0008 | 292.3082 | 3.479 | 3.479 | 1.2511 | 1964.9309 | 1006.1245 | 317.6955 | -291.3753 | -90.6383 | -313.0413 | -695.0549
595 | 148.0639 | 147.1103 | 148.0639 | 295.1743 | 3.4318 | 3.4318 | 1.2622 | 1964.9309 | 995.6391 | 318.498 | -291.0516 | -91.9524 | -312.9235 | -695.9276
596 | 147.1124 | 150.9453 | 147.1124 | 298.0577 | 3.3854 | 3.3854 | 1.2736 | 1964.9309 | 985.4427 | 319.3204 | -290.7273 | -93.2596 | -312.8029 | -696.7898
597 | 146.1465 | 154.8105 | 146.1465 | 300.957 | 3.3398 | 3.3398 | 1.2854 | 1964.9309 | 975.5264 | 320.163 | -290.4025 | -94.5593 | -312.6793 | -697.6411
598 | 145.1662 | 158.7044 | 145.1662 | 303.8705 | 3.2951 | 3.2951 | 1.2976 | 1964.9309 | 965.8811 | 321.0261 | -290.0773 | -95.8511 | -312.5527 | -698.4811
599 | 144.1718 | 162.625 | 144.1718 | 306.7967 | 3.2512 | 3.2512 | 1.3101 | 1964.9309 | 956.4986 | 321.9099 | -289.7518 | -97.1344 | -312.423 | -699.3092
600 | 143.1634 | 166.5706 | 143.1634 | 309.734 | 3.2081 | 3.2081 | 1.3231 | 1964.9309 | 947.3705 | 322.815 | -289.4261 | -98.4087 | -312.2903 | -700.1251
601 | 142.1413 | 170.5396 | 142.1413 | 312.6809 | 3.1659 | 3.1659 | 1.3364 | 1964.9309 | 938.4888 | 323.7415 | -289.1004 | -99.6736 | -312.1544 | -700.9283
602 | 141.1057 | 174.5302 | 141.1057 | 315.6359 | 3.1244 | 3.1244 | 1.3502 | 1964.9309 | 929.846 | 324.6898 | -288.7747 | -100.9287 | -312.0152 | -701.7186
603 | 140.0568 | 178.5405 | 140.0568 | 318.5973 | 3.0839 | 3.0839 | 1.3643 | 1964.9309 | 921.4346 | 325.6603 | -288.4491 | -102.1736 | -311.8729 | -702.4955
604 | 138.9947 | 182.569 | 138.9947 | 321.5637 | 3.0441 | 3.0441 | 1.3789 | 1964.9309 | 913.2474 | 326.6534 | -288.1237 | -103.4079 | -311.7272 | -703.2587
605 | 137.9198 | 186.6137 | 137.9198 | 324.5335 | 3.0052 | 3.0052 | 1.394 | 1964.9309 | 905.2776 | 327.6694 | -287.7985 | -104.6313 | -311.5782 | -704.008
606 | 136.8322 | 190.6731 | 136.8322 | 327.5053 | 2.9671 | 2.9671 | 1.4096 | 1964.9309 | 897.5185 | 328.7087 | -287.4738 | -105.8434 | -311.4257 | -704.7429
607 | 135.7321 | 194.7454 | 135.7321 | 330.4776 | 2.9298 | 2.9298 | 1.4256 | 1964.9309 | 889.9637 | 329.7717 | -287.1494 | -107.0441 | -311.2698 | -705.4633
608 | 134.6199 | 198.8289 | 134.6199 | 333.4489 | 2.8933 | 2.8933 | 1.4421 | 1964.9309 | 882.607 | 330.8588 | -286.8256 | -108.2331 | -311.1103 | -706.169
609 | 133.4958 | 202.9219 | 133.4958 | 336.4177 | 2.8576 | 2.8576 | 1.4591 | 1964.9309 | 875.4425 | 331.9704 | -286.5024 | -109.41 | -310.9472 | -706.8596
610 | 132.36 | 207.0227 | 132.36 | 339.3827 | 2.8227 | 2.8227 | 1.4767 | 1964.9309 | 868.4645 | 333.107 | -286.1798 | -110.5747 | -310.7805 | -707.5349
611 | 131.2128 | 211.1296 | 131.2128 | 342.3424 | 2.7886 | 2.7886 | 1.4948 | 1964.9309 | 861.6672 | 334.2689 | -285.8579 | -111.7269 | -310.6101 | -708.1949
612 | 130.0544 | 215.241 | 130.0544 | 345.2953 | 2.7553 | 2.7553 | 1.5135 | 1964.9309 | 855.0456 | 335.4567 | -285.5368 | -112.8666 | -310.4358 | -708.8392
613 | 128.8851 | 219.3551 | 128.8851 | 348.2403 | 2.7227 | 2.7227 | 1.5327 | 1964.9309 | 848.5943 | 336.6707 | -285.2165 | -113.9934 | -310.2577 | -709.4677
614 | 127.7053 | 223.4705 | 127.7053 | 351.1758 | 2.6909 | 2.6909 | 1.5526 | 1964.9309 | 842.3084 | 337.9114 | -284.8972 | -115.1074 | -310.0757 | -710.0803
615 | 126.5152 | 227.5855 | 126.5152 | 354.1006 | 2.6598 | 2.6598 | 1.5731 | 1964.9309 | 836.1831 | 339.1794 | -284.5788 | -116.2083 | -309.8897 | -710.6768
616 | 125.315 | 231.6984 | 125.315 | 357.0134 | 2.6295 | 2.6295 | 1.5942 | 1964.9309 | 830.2139 | 340.475 | -284.2614 | -117.296 | -309.6997 | -711.2571
617 | 124.1052 | 235.8078 | 124.1052 | 359.913 | 2.5999 | 2.5999 | 1.616 | 1964.9309 | 824.3962 | 341.7988 | -283.945 | -118.3705 | -309.5055 | -711.821
618 | 122.886 | 239.912 | 122.886 | 362.798 | 2.571 | 2.571 | 1.6385 | 1964.9309 | 818.7257 | 343.1512 | -283.6298 | -119.4316 | -309.3071 | -712.3686
619 | 121.6577 | 244.0096 | 121.6577 | 365.6672 | 2.5428 | 2.5428 | 1.6617 | 1964.9309 | 813.1983 | 344.5329 | -283.3158 | -120.4793 | -309.1044 | -712.8995
620 | 120.4206 | 248.0989 | 120.4206 | 368.5195 | 2.5153 | 2.5153 | 1.6856 | 1964.9309 | 807.8101 | 345.9443 | -283.0029 | -121.5136 | -308.8974 | -713.4138
621 | 119.1751 | 252.1787 | 119.1751 | 371.3538 | 2.4885 | 2.4885 | 1.7104 | 1964.9309 | 802.557 | 347.3859 | -282.6913 | -122.5343 | -308.6859 | -713.9114
622 | 117.9216 | 256.2473 | 117.9216 | 374.1688 | 2.4623 | 2.4623 | 1.7359 | 1964.9309 | 797.4354 | 348.8584 | -282.381 | -123.5414 | -308.4699 | -714.3923
623 | 116.6603 | 260.3033 | 116.6603 | 376.9636 | 2.4368 | 2.4368 | 1.7622 | 1964.9309 | 792.4417 | 350.3622 | -282.072 | -124.5349 | -308.2493 | -714.8563
624 | 115.3916 | 264.3454 | 115.3916 | 379.737 | 2.4119 | 2.4119 | 1.7894 | 1964.9309 | 787.5724 | 351.898 | -281.7645 | -125.5149 | -308.024 | -715.3033
625 | 114.1159 | 268.3722 | 114.1159 | 382.488 | 2.3876 | 2.3876 | 1.8174 | 1964.9309 | 782.8242 | 353.4663 | -281.4583 | -126.4812 | -307.7939 | -715.7334
626 | 112.8335 | 272.3822 | 112.8335 | 385.2157 | 2.364 | 2.364 | 1.8464 | 1964.9309 | 778.1937 | 355.0678 | -281.1536 | -127.4339 | -307.559 | -716.1466
627 | 111.5448 | 276.3742 | 111.5448 | 387.9191 | 2.341 | 2.341 | 1.8764 | 1964.9309 | 773.6779 | 356.703 | -280.8505 | -128.373 | -307.3191 | -716.5427
628 | 110.2502 | 280.3469 | 110.2502 | 390.5972 | 2.3185 | 2.3185 | 1.9073 | 1964.9309 | 769.2737 | 358.3725 | -280.5489 | -129.2986 | -307.0742 | -716.9217
629 | 108.9501 | 284.2991 | 108.9501 | 393.2491 | 2.2967 | 2.2967 | 1.9392 | 1964.9309 | 764.9782 | 360.077 | -280.2489 | -130.2106 | -306.8242 | -717.2836
630 | 107.6448 | 288.2294 | 107.6448 | 395.8742 | 2.2754 | 2.2754 | 1.9722 | 1964.9309 | 760.7885 | 361.8172 | -279.9505 | -131.109 | -306.5689 | -717.6284
631 | 106.3348 | 292.1366 | 106.3348 | 398.4714 | 2.2546 | 2.2546 | 2.0063 | 1964.9309 | 756.7019 | 363.5937 | -279.6537 | -131.994 | -306.3083 | -717.9561
632 | 105.0204 | 296.0196 | 105.0204 | 401.04 | 2.2344 | 2.2344 | 2.0416 | 1964.9309 | 752.7158 | 365.4071 | -279.3587 | -132.8656 | -306.0423 | -718.2666
633 | 103.7021 | 299.8773 | 103.7021 | 403.5794 | 2.2148 | 2.2148 | 2.078 | 1964.9309 | 748.8275 | 367.2582 | -279.0655 | -133.7238 | -305.7707 | -718.56
634 | 102.3802 | 303.7085 | 102.3802 | 406.0887 | 2.1957 | 2.1957 | 2.1156 | 1964.9309 | 745.0346 | 369.1476 | -278.774 | -134.5686 | -305.4935 | -718.8361
635 | 101.0552 | 307.5121 | 101.0552 | 408.5673 | 2.177 | 2.177 | 2.1546 | 1964.9309 | 741.3347 | 371.0761 | -278.4843 | -135.4002 | -305.2107 | -719.0952
636 | 99.7276 | 311.2871 | 99.7276 | 411.0147 | 2.1589 | 2.1589 | 2.1948 | 1964.9309 | 737.7255 | 373.0443 | -278.1964 | -136.2186 | -304.9219 | -719.337
637 | 98.3977 | 315.0325 | 98.3977 | 413.4301 | 2.1413 | 2.1413 | 2.2365 | 1964.9309 | 734.2046 | 375.0529 | -277.9105 | -137.0239 | -304.6273 | -719.5617
638 | 97.0659 | 318.7472 | 97.0659 | 415.8131 | 2.1241 | 2.1241 | 2.2796 | 1964.9309 | 730.7699 | 377.1028 | -277.6265 | -137.8162 | -304.3265 | -719.7692
639 | 95.7328 | 322.4303 | 95.7328 | 418.1631 | 2.1074 | 2.1074 | 2.3241 | 1964.9309 | 727.4194 | 379.1946 | -277.3444 | -138.5954 | -304.0197 | -719.9595
640 | 94.3987 | 326.0809 | 94.3987 | 420.4797 | 2.0912 | 2.0912 | 2.3702 | 1964.9309 | 724.1509 | 381.3292 | -277.0644 | -139.3618 | -303.7066 | -720.1327
641 | 93.0642 | 329.6982 | 93.0642 | 422.7623 | 2.0754 | 2.0754 | 2.418 | 1964.9309 | 720.9624 | 383.5072 | -276.7863 | -140.1154 | -303.387 | -720.2887
642 | 91.7296 | 333.2811 | 91.7296 | 425.0106 | 2.06 | 2.06 | 2.4674 | 1964.9309 | 717.8521 | 385.7294 | -276.5104 | -140.8562 | -303.061 | -720.4276
643 | 90.3954 | 336.8289 | 90.3954 | 427.2243 | 2.0451 | 2.0451 | 2.5185 | 1964.9309 | 714.818 | 387.9966 | -276.2365 | -141.5844 | -302.7284 | -720.5494
644 | 89.0621 | 340.3408 | 89.0621 | 429.4029 | 2.0306 | 2.0306 | 2.5714 | 1964.9309 | 711.8584 | 390.3097 | -275.9648 | -142.3001 | -302.3891 | -720.654
645 | 87.7301 | 343.8161 | 87.7301 | 431.5462 | 2.0165 | 2.0165 | 2.6263 | 1964.9309 | 708.9715 | 392.6693 | -275.6953 | -143.0033 | -302.043 | -720.7416
646 | 86.4 | 347.2539 | 86.4 | 433.6538 | 2.0028 | 2.0028 | 2.683 | 1964.9309 | 706.1556 | 395.0764 | -275.428 | -143.6942 | -301.6899 | -720.812
647 | 85.0721 | 350.6536 | 85.0721 | 435.7256 | 1.9895 | 1.9895 | 2.7419 | 1964.9309 | 703.409 | 397.5316 | -275.1629 | -144.3728 | -301.3297 | -720.8654
648 | 83.747 | 354.0144 | 83.747 | 437.7614 | 1.9765 | 1.9765 | 2.8028 | 1964.9309 | 700.7302 | 400.0358 | -274.9002 | -145.0393 | -300.9623 | -720.9017
649 | 82.4251 | 357.3359 | 82.4251 | 439.761 | 1.9639 | 1.9639 | 2.8659 | 1964.9309 | 698.1176 | 402.5897 | -274.6397 | -145.6937 | -300.5876 | -720.921
650 | 81.1069 | 360.6172 | 81.1069 | 441.7242 | 1.9517 | 1.9517 | 2.9313 | 1964.9309 | 695.5697 | 405.1943 | -274.3816 | -146.3361 | -300.2056 | -720.9233
651 | 79.793 | 363.858 | 79.793 | 443.6509 | 1.9399 | 1.9399 | 2.9991 | 1964.9309 | 693.085 | 407.8502 | -274.126 | -146.9667 | -299.8159 | -720.9086
652 | 78.4837 | 367.0574 | 78.4837 | 445.5411 | 1.9284 | 1.9284 | 3.0694 | 1964.9309 | 690.6621 | 410.5582 | -273.8727 | -147.5855 | -299.4187 | -720.8769
653 | 77.1795 | 370.2152 | 77.1795 | 447.3947 | 1.9172 | 1.9172 | 3.1423 | 1964.9309 | 688.2996 | 413.3192 | -273.622 | -148.1927 | -299.0136 | -720.8283
654 | 75.8811 | 373.3306 | 75.8811 | 449.2117 | 1.9063 | 1.9063 | 3.2178 | 1964.9309 | 685.9963 | 416.1339 | -273.3737 | -148.7883 | -298.6007 | -720.7627
655 | 74.5887 | 376.4033 | 74.5887 | 450.9921 | 1.8958 | 1.8958 | 3.2961 | 1964.9309 | 683.7508 | 419.003 | -273.1281 | -149.3724 | -298.1798 | -720.6803
656 | 73.303 | 379.4329 | 73.303 | 452.7359 | 1.8856 | 1.8856 | 3.3773 | 1964.9309 | 681.5618 | 421.9273 | -272.885 | -149.9452 | -297.7508 | -720.581
657 | 72.0245 | 382.4188 | 72.0245 | 454.4433 | 1.8757 | 1.8757 | 3.4616 | 1964.9309 | 679.4282 | 424.9075 | -272.6445 | -150.5068 | -297.3136 | -720.4649
658 | 70.7535 | 385.3607 | 70.7535 | 456.1142 | 1.8661 | 1.8661 | 3.5489 | 1964.9309 | 677.3487 | 427.9443 | -272.4067 | -151.0572 | -296.8681 | -720.332
659 | 69.4907 | 388.2581 | 69.4907 | 457.7488 | 1.8568 | 1.8568 | 3.6396 | 1964.9309 | 675.3221 | 431.0383 | -272.1717 | -151.5965 | -296.4142 | -720.1824
660 | 68.2364 | 391.1109 | 68.2364 | 459.3473 | 1.8477 | 1.8477 | 3.7336 | 1964.9309 | 673.3475 | 434.1902 | -271.9393 | -152.1249 | -295.9518 | -720.0161
661 | 66.9913 | 393.9185 | 66.9913 | 460.9098 | 1.839 | 1.839 | 3.8311 | 1964.9309 | 671.4237 | 437.4005 | -271.7098 | -152.6424 | -295.4808 | -719.8331
662 | 65.7557 | 396.6807 | 65.7557 | 462.4364 | 1.8305 | 1.8305 | 3.9322 | 1964.9309 | 669.5496 | 440.6697 | -271.4831 | -153.1492 | -295.0012 | -719.6336
663 | 64.5301 | 399.3973 | 64.5301 | 463.9274 | 1.8222 | 1.8222 | 4.0372 | 1964.9309 | 667.7243 | 443.9984 | -271.2593 | -153.6454 | -294.5129 | -719.4176
664 | 63.3152 | 402.0679 | 63.3152 | 465.3831 | 1.8143 | 1.8143 | 4.1461 | 1964.9309 | 665.9467 | 447.387 | -271.0384 | -154.1309 | -294.0158 | -719.1851
665 | 62.1112 | 404.6923 | 62.1112 | 466.8035 | 1.8065 | 1.8065 | 4.259 | 1964.9309 | 664.2159 | 450.8358 | -270.8204 | -154.6061 | -293.5098 | -718.9363
666 | 60.9188 | 407.2703 | 60.9188 | 468.1891 | 1.7991 | 1.7991 | 4.3762 | 1964.9309 | 662.5309 | 454.3452 | -270.6055 | -155.0708 | -292.995 | -718.6713
667 | 59.7384 | 409.8017 | 59.7384 | 469.5401 | 1.7918 | 1.7918 | 4.4977 | 1964.9309 | 660.8909 | 457.9152 | -270.3935 | -155.5253 | -292.4712 | -718.3901
668 | 58.5705 | 412.2862 | 58.5705 | 470.8567 | 1.7848 | 1.7848 | 4.6238 | 1964.9309 | 659.2949 | 461.546 | -270.1847 | -155.9696 | -291.9386 | -718.0929
669 | 57.4155 | 414.7238 | 57.4155 | 472.1392 | 1.778 | 1.778 | 4.7545 | 1964.9309 | 657.7421 | 465.2376 | -269.9789 | -156.4039 | -291.397 | -717.7798
670 | 56.274 | 417.1142 | 56.274 | 473.3881 | 1.7714 | 1.7714 | 4.8901 | 1964.9309 | 656.2318 | 468.9899 | -269.7763 | -156.8281 | -290.8465 | -717.4509
671 | 55.1463 | 419.4573 | 55.1463 | 474.6036 | 1.7651 | 1.7651 | 5.0306 | 1964.9309 | 654.763 | 472.8026 | -269.5769 | -157.2424 | -290.2872 | -717.1065
672 | 54.033 | 421.753 | 54.033 | 475.7861 | 1.759 | 1.759 | 5.1763 | 1964.9309 | 653.335 | 476.6753 | -269.3808 | -157.6469 | -289.719 | -716.7467
673 | 52.9346 | 424.0012 | 52.9346 | 476.9358 | 1.753 | 1.753 | 5.3273 | 1964.9309 | 651.9471 | 480.6075 | -269.1879 | -158.0417 | -289.1421 | -716.3717
674 | 51.8515 | 426.2018 | 51.8515 | 478.0533 | 1.7473 | 1.7473 | 5.4838 | 1964.9309 | 650.5986 | 484.5985 | -268.9983 | -158.4268 | -288.5566 | -715.9818
675 | 50.784 | 428.3547 | 50.784 | 479.1387 | 1.7418 | 1.7418 | 5.6458 | 1964.9309 | 649.2886 | 488.6474 | -268.8121 | -158.8024 | -287.9626 | -715.5772
676 | 49.7328 | 430.4598 | 49.7328 | 480.1927 | 1.7364 | 1.7364 | 5.8136 | 1964.9309 | 648.0167 | 492.753 | -268.6293 | -159.1685 | -287.3603 | -715.1581
677 | 48.6982 | 432.5171 | 48.6982 | 481.2154 | 1.7312 | 1.7312 | 5.9872 | 1964.9309 | 646.7819 | 496.914 | -268.4499 | -159.5252 | -286.7499 | -714.725
678 | 47.6807 | 434.5266 | 47.6807 | 482.2073 | 1.7263 | 1.7263 | 6.1669 | 1964.9309 | 645.5839 | 501.1289 | -268.274 | -159.8726 | -286.1315 | -714.2781
679 | 46.6807 | 436.4881 | 46.6807 | 483.1688 | 1.7215 | 1.7215 | 6.3526 | 1964.9309 | 644.4218 | 505.3958 | -268.1016 | -160.2108 | -285.5055 | -713.8179
680 | 45.6986 | 438.4018 | 45.6986 | 484.1003 | 1.7168 | 1.7168 | 6.5446 | 1964.9309 | 643.2952 | 509.7126 | -267.9328 | -160.5397 | -284.8722 | -713.3447
681 | 44.7348 | 440.2674 | 44.7348 | 485.0023 | 1.7123 | 1.7123 | 6.7428 | 1964.9309 | 642.2034 | 514.077 | -267.7675 | -160.8596 | -284.2319 | -712.8591
682 | 43.7898 | 442.0851 | 43.7898 | 485.875 | 1.708 | 1.708 | 6.9474 | 1964.9309 | 641.1459 | 518.4861 | -267.6059 | -161.1705 | -283.5851 | -712.3615
683 | 42.864 | 443.8549 | 42.864 | 486.7189 | 1.7039 | 1.7039 | 7.1584 | 1964.9309 | 640.1221 | 522.9369 | -267.448 | -161.4724 | -282.9321 | -711.8525
684 | 41.9578 | 445.5767 | 41.9578 | 487.5345 | 1.6999 | 1.6999 | 7.3758 | 1964.9309 | 639.1315 | 527.426 | -267.2937 | -161.7654 | -282.2735 | -711.3327
685 | 41.0715 | 447.2506 | 41.0715 | 488.3221 | 1.6961 | 1.6961 | 7.5996 | 1964.9309 | 638.1736 | 531.9495 | -267.1432 | -162.0497 | -281.6099 | -710.8028
686 | 40.2055 | 448.8766 | 40.2055 | 489.0821 | 1.6924 | 1.6924 | 7.8297 | 1964.9309 | 637.248 | 536.5031 | -266.9965 | -162.3251 | -280.9418 | -710.2635
687 | 39.3603 | 450.4546 | 39.3603 | 489.8149 | 1.6888 | 1.6888 | 8.0661 | 1964.9309 | 636.354 | 541.0822 | -266.8536 | -162.5919 | -280.27 | -709.7156
688 | 38.5361 | 451.9848 | 38.5361 | 490.5209 | 1.6854 | 1.6854 | 8.3087 | 1964.9309 | 635.4914 | 545.6816 | -266.7146 | -162.8501 | -279.5952 | -709.1599
689 | 37.7334 | 453.4672 | 37.7334 | 491.2006 | 1.6822 | 1.6822 | 8.5572 | 1964.9309 | 634.6596 | 550.2956 | -266.5794 | -163.0997 | -278.9183 | -708.5975
690 | 36.9525 | 454.9018 | 36.9525 | 491.8543 | 1.679 | 1.679 | 8.8114 | 1964.9309 | 633.8583 | 554.9182 | -266.4482 | -163.3408 | -278.2402 | -708.0292
691 | 36.1937 | 456.2887 | 36.1937 | 492.4824 | 1.676 | 1.676 | 9.0711 | 1964.9309 | 633.0869 | 559.5426 | -266.3209 | -163.5734 | -277.5617 | -707.4561
692 | 35.4574 | 457.6279 | 35.4574 | 493.0853 | 1.6732 | 1.6732 | 9.3359 | 1964.9309 | 632.3452 | 564.1616 | -266.1976 | -163.7977 | -276.8841 | -706.8794
693 | 34.7439 | 458.9194 | 34.7439 | 493.6633 | 1.6704 | 1.6704 | 9.6054 | 1964.9309 | 631.6328 | 568.7676 | -266.0783 | -164.0136 | -276.2084 | -706.3003
694 | 34.0536 | 460.1633 | 34.0536 | 494.2168 | 1.6678 | 1.6678 | 9.8791 | 1964.9309 | 630.9493 | 573.3522 | -265.9631 | -164.2212 | -275.5358 | -705.7201
695 | 33.3866 | 461.3597 | 33.3866 | 494.7463 | 1.6653 | 1.6653 | 10.1565 | 1964.9309 | 630.2943 | 577.9066 | -265.8519 | -164.4206 | -274.8676 | -705.1402
696 | 32.7433 | 462.5086 | 32.7433 | 495.2519 | 1.6629 | 1.6629 | 10.4369 | 1964.9309 | 629.6676 | 582.4213 | -265.7449 | -164.6118 | -274.2053 | -704.562
697 | 32.1241 | 463.61 | 32.1241 | 495.7341 | 1.6607 | 1.6607 | 10.7197 | 1964.9309 | 629.0687 | 586.8864 | -265.642 | -164.7949 | -273.5502 | -703.9871
698 | 31.5291 | 464.6641 | 31.5291 | 496.1932 | 1.6585 | 1.6585 | 11.004 | 1964.9309 | 628.4975 | 591.2915 | -265.5432 | -164.9698 | -272.904 | -703.417
699 | 30.9587 | 465.6708 | 30.9587 | 496.6295 | 1.6565 | 1.6565 | 11.2889 | 1964.9309 | 627.9537 | 595.6256 | -265.4487 | -165.1367 | -272.2682 | -702.8535
700 | 30.4131 | 466.6303 | 30.4131 | 497.0434 | 1.6546 | 1.6546 | 11.5734 | 1964.9309 | 627.4369 | 599.8772 | -265.3584 | -165.2955 | -271.6445 | -702.2983
701 | 29.8925 | 467.5426 | 29.8925 | 497.4351 | 1.6527 | 1.6527 | 11.8566 | 1964.9309 | 626.9469 | 604.0344 | -265.2723 | -165.4464 | -271.0346 | -701.7532
702 | 29.3972 | 468.4077 | 29.3972 | 497.8049 | 1.651 | 1.651 | 12.1372 | 1964.9309 | 626.4835 | 608.085 | -265.1905 | -165.5893 | -270.4403 | -701.2201
703 | 28.9273 | 469.2257 | 28.9273 | 498.153 | 1.6494 | 1.6494 | 12.4141 | 1964.9309 | 626.0464 | 612.0164 | -265.1129 | -165.7243 | -269.8636 | -700.7008
704 | 28.4832 | 469.9967 | 28.4832 | 498.4799 | 1.6479 | 1.6479 | 12.6859 | 1964.9309 | 625.6354 | 615.8158 | -265.0397 | -165.8514 | -269.3062 | -700.1973
705 | 28.065 | 470.7206 | 28.065 | 498.7856 | 1.6465 | 1.6465 | 12.9513 | 1964.9309 | 625.2503 | 619.4702 | -264.9708 | -165.9706 | -268.7701 | -699.7116
706 | 27.6729 | 471.3976 | 27.6729 | 499.0705 | 1.6452 | 1.6452 | 13.209 | 1964.9309 | 624.891 | 622.9666 | -264.9063 | -166.082 | -268.2572 | -699.2456
707 | 27.307 | 472.0277 | 27.307 | 499.3347 | 1.6439 | 1.6439 | 13.4574 | 1964.9309 | 624.5572 | 626.2918 | -264.8461 | -166.1857 | -267.7694 | -698.8012
708 | 26.9676 | 472.6109 | 26.9676 | 499.5785 | 1.6428 | 1.6428 | 13.6951 | 1964.9309 | 624.2488 | 629.433 | -264.7903 | -166.2815 | -267.3086 | -698.3805
709 | 26.6548 | 473.1473 | 26.6548 | 499.8021 | 1.6418 | 1.6418 | 13.9207 | 1964.9309 | 623.9656 | 632.3777 | -264.739 | -166.3696 | -266.8767 | -697.9852
710 | 26.3687 | 473.637 | 26.3687 | 500.0056 | 1.6408 | 1.6408 | 14.1326 | 1964.9309 | 623.7075 | 635.1134 | -264.692 | -166.45 | -266.4754 | -697.6173
711 | 26.1094 | 474.0798 | 26.1094 | 500.1892 | 1.64 | 1.64 | 14.3295 | 1964.9309 | 623.4744 | 637.6284 | -264.6495 | -166.5226 | -266.1064 | -697.2785
712 | 25.8771 | 474.476 | 25.8771 | 500.3531 | 1.6393 | 1.6393 | 14.5099 | 1964.9309 | 623.2661 | 639.9116 | -264.6114 | -166.5876 | -265.7715 | -696.9704
713 | 25.6719 | 474.8255 | 25.6719 | 500.4974 | 1.6386 | 1.6386 | 14.6725 | 1964.9309 | 623.0826 | 641.9527 | -264.5778 | -166.6448 | -265.4721 | -696.6947
714 | 25.4939 | 475.1283 | 25.4939 | 500.6222 | 1.638 | 1.638 | 14.8161 | 1964.9309 | 622.9237 | 643.7421 | -264.5486 | -166.6945 | -265.2096 | -696.4526
715 | 25.3431 | 475.3845 | 25.3431 | 500.7277 | 1.6375 | 1.6375 | 14.9397 | 1964.9309 | 622.7894 | 645.2713 | -264.5239 | -166.7364 | -264.9853 | -696.2456
716 | 25.2197 | 475.5941 | 25.2197 | 500.8138 | 1.6371 | 1.6371 | 15.0422 | 1964.9309 | 622.6796 | 646.5329 | -264.5037 | -166.7707 | -264.8002 | -696.0746
717 | 25.1236 | 475.7571 | 25.1236 | 500.8807 | 1.6368 | 1.6368 | 15.1228 | 1964.9309 | 622.5942 | 647.5208 | -264.488 | -166.7974 | -264.6553 | -695.9407
718 | 25.0549 | 475.8736 | 25.0549 | 500.9285 | 1.6366 | 1.6366 | 15.1808 | 1964.9309 | 622.5333 | 648.2299 | -264.4767 | -166.8165 | -264.5513 | -695.8445
719 | 25.0137 | 475.9434 | 25.0137 | 500.9571 | 1.6365 | 1.6365 | 15.2158 | 1964.9309 | 622.4968 | 648.6569 | -264.47 | -166.8279 | -264.4886 | -695.7865
720 | 25 | 475.9667 | 25 | 500.9667 | 1.6364 | 1.6364 | 15.2275 | 1964.9309 | 622.4846 | 648.7994 | -264.4677 | -166.8317 | -264.4677 | -695.7672

## U52
données
T1 | 298 | K | M air | 29 | g.mol-1
P1 | 1 | bar | R | 8.314 | J.kg-1.K-1
V | 1 | dm3 | g | 1.4
e | 7 | su | r | 286.6897 | J.kg-1.K-1
PCI | 44 | kJ.g-1 | cp | 1003.4138 | J.kg-1.K-1
PCO | 14.5 | su | cv | 716.7241 | J.kg-1.K-1
richesse f | 1 | su
vm | 0.16667 | dm3
m air admise | 0.0011705 | kg
m carb | 8.0724e-05 | kg
énergie Q1 | 3551.8645 | J
m air en œuvre | 0.0013656 | kg | BdR à détente prolongée
|  |  |  | P (bar) | T (K) | V (dm3)
|  |  | Point 1 | 1 | 298 | 1.1667
|  |  | Point 2 | 15.2453 | 649.0161 | 0.16667
|  |  | Point 3 | 100.4901 | 4278.0068 | 0.16667
|  |  | Point 4 | 6.5915 | 1964.2748 | 1.1667
|  |  | Point 5 | 1 | 1146.0571 | 4.4868
5T
|  |  | Q1 | 532.7797 | J | [8 empty] | T5 |  | K
|  |  | Point 5 | 5.8469 | 1742.3685 | 0.20189 |  |  |  | 0.449 | V cyl2 | 449 | cm3 | P5 |  | bar
|  |  | Point 6 | 1.6385 | 1211.3985 | 0.50089 |  |  |  | 0.026886 | vmcyl_2 | 26.8862 | cm3 | P6 |  | bar
|  |  | Point 7 | 1 | 739.3476 | 0.50089 |  |  |  | 0.15 | V cyl1 | 150 | cm3
|  |  | Point 8 | 1 | 298 | 0.20189
|  | question 1 | h BdR | 0.54084 | [5 empty] | 0.025 | vmcyl_1 | 25 | cm3 | T6 |  | K
|  | question 2 | Q1 | 3551.8645 | [9 empty] | T7 |  | K
|  | question 3 | WBdR | -1921.0026 | [9 empty] | T8 | 298 | K
question 4 |  |  | e détente 3-5 | 5.2346 | 3.8458
|  | question 4 | e détente 4-5 | 3.8458
|  | question 5 | W4-5 | -800.8283
Du4-1 | -1630.8618 | question 6 | W5-1 | 332.0134
Du5-1 | -830.0335 | question 7 | Wcycle | -1588.9892 |  | cylindre | 0° | 180° | 360° | 540°
Q5-1 | -1162.0469 |  | bilan | 0 |  | 1 | A â | C á | CD â | T á
|  | question 8 | h cycle | 0.67283 |  | 2 | E á | D â | E á | D â
|  | question 9 | gain | 24.4% |  | 3 | CD â | T á | A â | C á
|  |  | tableau de fonctionnement | [7 empty] | 720°
|  | question 10 | e détente | 2.481
|  | question 11 | W5-6 ana | -89.9291
|  |  | W5-6 discret | -90
|  | question 12 | Wcyl 1 | -265
|  |  | Wcyl 2 | -265
|  |  | Wcyl 3 | -167
|  | question 13 | Wcycle | -697
|  |  | h cycle | 0.65412
|  | question 14 | discussion
question 15
〖∆𝑈〗_4^1=𝑚∙𝑐_𝑣∙(𝑇_1−𝑇_4 )=〖∆𝑈〗_4^5+〖∆𝑈〗_5^1=𝑊_4^5+𝑄_5^1+𝑊_5^1
𝜀_(𝑐𝑦𝑙2_𝑒𝑓𝑓)=𝑉_6/𝑉_5 =(𝑉_(𝑐𝑦𝑙_2)+𝑣_(𝑚𝑐𝑦𝑙_1)+𝑣_(𝑚𝑐𝑦𝑙_2))/(𝑉_(𝑐𝑦𝑙_1)+𝑣_(𝑚𝑐𝑦𝑙_1)+𝑣_(𝑚𝑐𝑦𝑙_2) )
5
3
1
4
2
𝑊_𝑑𝑒𝑡=(𝑝_5.𝑉_5)/(𝛾−1)∙[𝜀_(𝑐𝑦𝑙2_𝑒𝑓𝑓)^(1−𝛾)−1]

## synthèse
|  |  | su : sans unité | moteur 4 T | moteur 5 T
| rapport volumétrique e | e | su | 10 | 7 / 17,7
| Ceff @ 4000 tr.min-1 | Ceff | mN | 109.8169 | 109.8169
simulation | PME @ 4000 tr.min-1 | PME | bar | 11.5 | 46
| PMF @ 4000 tr.min-1 | PMF | bar | 1.5 | -2.7733
| PMI @ 4000 tr.min-1 | PMI | bar | 13 | 48.7867
| rendement théorique thermodynamique | h th | su | 0.60189 | 0.655
| rendement de combustion | hc | su | 0.98 | 0.98
| rendement indiqué | hi | su | 0.40243 | 0.462
| rendement mécanique | hm | su | 0.88462 | 0.943
| rendement de forme | hf | su | 0.68226 | 0.72029
| rendement effectif | heff | su | 0.356 | 0.436
gain
prototype | rendement effectif | heff | su | 0.327 | 0.346 | 5.81%
synthèse

## autres calculs
bilan simulation
PME |  |  | moteur " 5T"
N | 4000 | tr.min-1 | travail indiqué | [9 empty] | pour un cycle ( 720°)
Peff | 46 | kW | alfa (°) | cyl1 | cyl2 | cyl3 | [6 empty] | travail indiqué | travail de frottement | travail effectif
Ceff | 109.8169 | mN | 0°-180° | 51.3 | -147.8 | 732.7 | J |  |  |  |  | cyl1 | 531.4 | -29.3 | 560.7
V "4T" | 1.2 | dm3 | 180°-360° | -158.4 | 348.2 | -94.2 | J |  |  |  |  | cyl2 | 400.8 | -24.6 | 425.4
V "5T" | 0.3 | dm3 | 360°-540° | 732.7 | -147.8 | 51.3 | J |  |  |  |  | cyl3 | 531.4 | -29.3 | 560.7
PME "4 T" | 11.5 | bar | 540°-720° | -94.2 | 348.2 | -158.4 | J | Wi |  |  |  | bilan pour le moteur | 1463.6 | -83.2 | 1546.8
PME "5 T" | 46 | bar | sommes | 531.4 | 400.8 | 531.4 | J | 1463.6 | J | 2 tours
[7 empty] | PMI | 48.7867 | bar
Q intro
config Q introduite |  |  | Qint | 3165.6 | 2 tours | 1582.8 | 791.4 |  |  | 43.2267
Qint | 3000000 | J.kg-1 de mélange
PCO | 14.5 |  | travail de frottement
PCI | 44000000 | J.kg-1 |  | cyl1 | cyl2 | cyl3 |  | Wf |  | PMF | Cf
|  |  | Wf | -29.3 | -24.6 | -29.3 | J | -83.2 | J | -2.7733
richesse f | 1.061
travail effectif
|  |  |  | cyl1 | cyl2 | cyl3 |  | W eff
|  |  | W eff | 560.7 | 425.4 | 560.7 |  | 1546.8 | J
| 0.32727 |  | moteur "4T"
|  |  | CSE "4T" |  |  |  | PMF | heff
|  |  | charge | CSE "4T" |  |  | 1.5 | 0.35635
|  |  | (%) | (g.kW-1.h-1) |  |  | PME | hc
|  |  | 5 | 757.9 |  |  | 11.5 | 0.98
|  |  | 10 | 478.3 |  |  | PMI | hth
|  |  | 20 | 338.6 |  |  | 13 | 0.60189
|  |  | 30 | 292.8 |  |  |  | hm
|  |  | 40 | 269.4 |  |  |  | 0.88462
|  |  | 50 | 255.7
|  |  | 60 | 246.7
|  |  | 70 | 240.3
|  |  | 80 | 235.7
|  |  | 90 | 232.3
|  |  | 100 | 229.6

## BdR_prol_2
cycle Beau de Rochas
données |  |  |  | à calculer…
T1 | 298 | K |  | r | 286.6897 | J.kg-1.K-1
P1 | 1 | bar |  | cp | 1003.4138 | J.kg-1.K-1
M air | 29 | g.mol-1 |  | cv | 716.7241 | J.kg-1.K-1
R | 8.314 | J.kg-1.K-1 |  | vm | 0.16667 | dm3
g | 1.4 |  |  | m air déplacé | 0.0011705 | kg | [7 empty] | 1.1705 | g
PCI | 44 | kJ.g-1 |  | m carb | 8.0724e-05 | kg
PCO | 14.5 | su |  | énergie Q1 | 3551.8645 | J
f | 1 | su |  | m air en œuvre | 0.0013656 | kg | [7 empty] | 1.3656 | g
V | 1 | dm3
e | 7 | su |  | rendement th | 0.54084 | volume final | 4.4868 | dm3
| 100 |  |  | rendement th | 0.54066 | travail d'échap | 332.0134 | point de vue piston
[6 empty] | -2264.6022 | -1971.6022 |  | 2264.6022 |  | 0
volume (cm3) | compression | temp_comp | temp det | pression détente | travail compression | travail détente | travail gagné | travail compression | travail détente | pression echap | travail échap | Q1 | Wcycle | =
0.16667 | 100.4901 | 649.0161 | 4278.0068 | 100.4901 | 344.2616 | 0 |  | -344.2616 | 0 |  |  | 3551.8645 | -1920.3406
0.16667 | 15.2453 | 649.0161 | 4278.0068 | 100.4901 | 344.2616 | 0 |  | -344.2616 | 0 |  |  | 3551.8645
0.16917 | 14.9309 | 645.1624 | 4252.6051 | 98.4172 | 340.4896 | -24.8634 |  | -340.4896 | 24.8634 |  |  | 3551.8645 |  | g calculé | -1.4
0.17167 | 14.6273 | 641.3876 | 4227.7235 | 96.4164 | 336.7948 | -49.2176 |  | -336.7948 | 49.2176 |  |  | 3551.8645
0.17417 | 14.3342 | 637.6891 | 4203.3442 | 94.4845 | 333.1746 | -73.0802 |  | -333.1746 | 73.0802 |  |  | 3551.8645 |  |  | calculs analytiques |  | calculs discrets
0.17667 | 14.0511 | 634.0641 | 4179.4499 | 92.6179 | 329.6264 | -96.468 |  | -329.6264 | 96.468 |  |  | 3551.8645 |  | W comp | 343.556 | J | 344.2616 | J
0.17917 | 13.7773 | 630.5102 | 4156.0244 | 90.8137 | 326.1479 | -119.397 |  | -326.1479 | 119.397 |  |  | 3551.8645 |  | W det | -2264.5587 | J | -2264.6022 | J
0.18167 | 13.5126 | 627.025 | 4133.052 | 89.0689 | 322.7366 | -141.8823 |  | -322.7366 | 141.8823 |  |  | 3551.8645 |  | W cycle | -1921.0026 | J | -1920.3406 | J
0.18417 | 13.2565 | 623.6064 | 4110.518 | 87.3808 | 319.3905 | -163.9385 |  | -319.3905 | 163.9385 |  |  | 3551.8645 |  | rendement BdR | 0.54084 |  | 0.54066
0.18667 | 13.0086 | 620.2521 | 4088.4083 | 85.7468 | 316.1073 | -185.5795 |  | -316.1073 | 185.5795 |  |  | 3551.8645 |  | W det "complet" | -3065.387 | J | -3023.8646 | J
0.18917 | 12.7686 | 616.9602 | 4066.7093 | 84.1645 | 312.8852 | -206.8184 |  | -312.8852 | 206.8184 |  |  | 3551.8645 |  | travail d'échap | 332.0134 | J | 293 | J
0.19167 | 12.536 | 613.7286 | 4045.4081 | 82.6316 | 309.7221 | -227.6679 |  | -309.7221 | 227.6679 |  |  | 3551.8645 |  | W cycle "complet | -2389.8176 | J | -2386.603 | J
0.19417 | 12.3106 | 610.5554 | 4024.4923 | 81.146 | 306.6163 | -248.1401 |  | -306.6163 | 248.1401 |  |  | 3551.8645 |  | rendement "complet" | 0.67283 |  | 0.67193
0.19667 | 12.0921 | 607.439 | 4003.9502 | 79.7055 | 303.5659 | -268.2465 |  | -303.5659 | 268.2465 |  |  | 3551.8645 |  | T4bis | 1146.0571 | K | 1188.5261 | K
0.19917 | 11.8802 | 604.3775 | 3983.7705 | 78.3084 | 300.5694 | -287.9983 |  | -300.5694 | 287.9983 |  |  | 3551.8645 |  | Q2 | -1630.8618 | J | -1631.5238 | J
0.20167 | 11.6745 | 601.3694 | 3963.9423 | 76.9527 | 297.6251 | -307.4059 |  | -297.6251 | 307.4059 |  |  | 3551.8645 |  | bilan | 0 | J | 0 | J
0.20417 | 11.4748 | 598.413 | 3944.4553 | 75.6367 | 294.7314 | -326.4796 |  | -294.7314 | 326.4796 |  |  | 3551.8645 |  | Q2bis | -1162.0469 | J | -1165.2615 | K
0.20667 | 11.281 | 595.5069 | 3925.2995 | 74.3589 | 291.8869 | -345.229 |  | -291.8869 | 345.229 |  |  | 3551.8645 |  | bilan bis | 3.4106e-12 | J | -293 | J
0.20917 | 11.0927 | 592.6496 | 3906.4654 | 73.1176 | 289.0902 | -363.6636 |  | -289.0902 | 363.6636 |  |  | 3551.8645 |  | PMTH | 2389.8176 | kJ.m-3 | 1920.3406 | kJ.m-3
0.21167 | 10.9097 | 589.8397 | 3887.9438 | 71.9114 | 286.3399 | -381.7922 |  | -286.3399 | 381.7922 |  |  | 3551.8645
0.21417 | 10.7318 | 587.0759 | 3869.726 | 70.739 | 283.6347 | -399.6235 |  | -283.6347 | 399.6235 |  |  | 3551.8645 |  |  | 0.28746
0.21667 | 10.5588 | 584.3568 | 3851.8036 | 69.5989 | 280.9734 | -417.1658 |  | -280.9734 | 417.1658 |  |  | 3551.8645 |  |  | -800.8283
0.21917 | 10.3906 | 581.6814 | 3834.1683 | 68.49 | 278.3547 | -434.4269 |  | -278.3547 | 434.4269 |  |  | 3551.8645 |  |  | -3065.387
0.22167 | 10.2269 | 579.0483 | 3816.8124 | 67.411 | 275.7775 | -451.4145 |  | -275.7775 | 451.4145 |  |  | 3551.8645
0.22417 | 10.0676 | 576.4565 | 3799.7284 | 66.3609 | 273.2407 | -468.136 |  | -273.2407 | 468.136 |  |  | 3551.8645
0.22667 | 9.9125 | 573.9049 | 3782.9091 | 65.3384 | 270.7432 | -484.5984 |  | -270.7432 | 484.5984 |  |  | 3551.8645
0.22917 | 9.7614 | 571.3923 | 3766.3475 | 64.3427 | 268.284 | -500.8086 |  | -268.284 | 500.8086 |  |  | 3551.8645
0.23167 | 9.6143 | 568.9178 | 3750.037 | 63.3727 | 265.862 | -516.773 |  | -265.862 | 516.773 |  |  | 3551.8645
0.23417 | 9.4709 | 566.4805 | 3733.971 | 62.4276 | 263.4763 | -532.498 |  | -263.4763 | 532.498 |  |  | 3551.8645
0.23667 | 9.3311 | 564.0793 | 3718.1434 | 61.5063 | 261.1261 | -547.9898 |  | -261.1261 | 547.9898 |  |  | 3551.8645
0.23917 | 9.1948 | 561.7133 | 3702.5481 | 60.6081 | 258.8104 | -563.2541 |  | -258.8104 | 563.2541 |  |  | 3551.8645
0.24167 | 9.062 | 559.3817 | 3687.1794 | 59.7321 | 256.5283 | -578.2966 |  | -256.5283 | 578.2966 |  |  | 3551.8645
0.24417 | 8.9323 | 557.0837 | 3672.0317 | 58.8777 | 254.279 | -593.1228 |  | -254.279 | 593.1228 |  |  | 3551.8645
0.24667 | 8.8058 | 554.8183 | 3657.0996 | 58.0439 | 252.0617 | -607.738 |  | -252.0617 | 607.738 |  |  | 3551.8645
0.24917 | 8.6824 | 552.5849 | 3642.3778 | 57.2302 | 249.8757 | -622.1473 |  | -249.8757 | 622.1473 |  |  | 3551.8645
0.25167 | 8.5619 | 550.3826 | 3627.8614 | 56.4359 | 247.7201 | -636.3556 |  | -247.7201 | 636.3556 |  |  | 3551.8645
0.25417 | 8.4442 | 548.2107 | 3613.5455 | 55.6603 | 245.5944 | -650.3676 |  | -245.5944 | 650.3676 |  |  | 3551.8645
0.25667 | 8.3293 | 546.0686 | 3599.4254 | 54.9028 | 243.4977 | -664.188 |  | -243.4977 | 664.188 |  |  | 3551.8645
0.25917 | 8.217 | 543.9554 | 3585.4966 | 54.1627 | 241.4294 | -677.8212 |  | -241.4294 | 677.8212 |  |  | 3551.8645
0.26167 | 8.1073 | 541.8706 | 3571.7546 | 53.4397 | 239.3888 | -691.2715 |  | -239.3888 | 691.2715 |  |  | 3551.8645
0.26417 | 8.0001 | 539.8135 | 3558.1952 | 52.733 | 237.3754 | -704.543 |  | -237.3754 | 704.543 |  |  | 3551.8645
0.26667 | 7.8953 | 537.7835 | 3544.8142 | 52.0422 | 235.3885 | -717.6399 |  | -235.3885 | 717.6399 |  |  | 3551.8645
0.26917 | 7.7928 | 535.78 | 3531.6077 | 51.3667 | 233.4275 | -730.566 |  | -233.4275 | 730.566 |  |  | 3551.8645
0.27167 | 7.6926 | 533.8023 | 3518.5719 | 50.7061 | 231.4918 | -743.3251 |  | -231.4918 | 743.3251 |  |  | 3551.8645
0.27417 | 7.5946 | 531.8499 | 3505.7029 | 50.06 | 229.5809 | -755.9209 |  | -229.5809 | 755.9209 |  |  | 3551.8645
0.27667 | 7.4987 | 529.9224 | 3492.9972 | 49.4279 | 227.6942 | -768.3569 |  | -227.6942 | 768.3569 |  |  | 3551.8645
0.27917 | 7.4049 | 528.019 | 3480.4512 | 48.8093 | 225.8313 | -780.6366 |  | -225.8313 | 780.6366 |  |  | 3551.8645
0.28167 | 7.313 | 526.1394 | 3468.0615 | 48.2039 | 223.9915 | -792.7632 |  | -223.9915 | 792.7632 |  |  | 3551.8645
0.28417 | 7.2231 | 524.2829 | 3455.8248 | 47.6112 | 222.1745 | -804.7401 |  | -222.1745 | 804.7401 |  |  | 3551.8645
0.28667 | 7.1351 | 522.4492 | 3443.7379 | 47.0309 | 220.3798 | -816.5703 |  | -220.3798 | 816.5703 |  |  | 3551.8645
0.28917 | 7.0488 | 520.6378 | 3431.7977 | 46.4626 | 218.6068 | -828.257 |  | -218.6068 | 828.257 |  |  | 3551.8645
0.29167 | 6.9644 | 518.8481 | 3420.0011 | 45.9061 | 216.8551 | -839.8031 |  | -216.8551 | 839.8031 |  |  | 3551.8645
0.29417 | 6.8817 | 517.0798 | 3408.3453 | 45.3608 | 215.1244 | -851.2115 |  | -215.1244 | 851.2115 |  |  | 3551.8645
0.29667 | 6.8006 | 515.3324 | 3396.8273 | 44.8265 | 213.4141 | -862.4849 |  | -213.4141 | 862.4849 |  |  | 3551.8645
0.29917 | 6.7212 | 513.6055 | 3385.4444 | 44.303 | 211.7238 | -873.6261 |  | -211.7238 | 873.6261 |  |  | 3551.8645
0.30167 | 6.6434 | 511.8987 | 3374.1939 | 43.7898 | 210.0533 | -884.6377 |  | -210.0533 | 884.6377 |  |  | 3551.8645
0.30417 | 6.567 | 510.2116 | 3363.0732 | 43.2868 | 208.402 | -895.5223 |  | -208.402 | 895.5223 |  |  | 3551.8645
0.30667 | 6.4922 | 508.5438 | 3352.0797 | 42.7935 | 206.7696 | -906.2823 |  | -206.7696 | 906.2823 |  |  | 3551.8645
0.30917 | 6.4188 | 506.8949 | 3341.211 | 42.3099 | 205.1557 | -916.9202 |  | -205.1557 | 916.9202 |  |  | 3551.8645
0.31167 | 6.3469 | 505.2646 | 3330.4646 | 41.8355 | 203.56 | -927.4384 |  | -203.56 | 927.4384 |  |  | 3551.8645
0.31417 | 6.2763 | 503.6524 | 3319.8383 | 41.3702 | 201.9821 | -937.8391 |  | -201.9821 | 937.8391 |  |  | 3551.8645
0.31667 | 6.207 | 502.0582 | 3309.3296 | 40.9136 | 200.4217 | -948.1246 |  | -200.4217 | 948.1246 |  |  | 3551.8645
0.31917 | 6.139 | 500.4814 | 3298.9365 | 40.4657 | 198.8784 | -958.297 |  | -198.8784 | 958.297 |  |  | 3551.8645
0.32167 | 6.0724 | 498.9219 | 3288.6568 | 40.0261 | 197.352 | -968.3585 |  | -197.352 | 968.3585 |  |  | 3551.8645
0.32417 | 6.0069 | 497.3792 | 3278.4882 | 39.5946 | 195.8421 | -978.3111 |  | -195.8421 | 978.3111 |  |  | 3551.8645
0.32667 | 5.9426 | 495.8531 | 3268.4289 | 39.171 | 194.3484 | -988.1568 |  | -194.3484 | 988.1568 |  |  | 3551.8645
0.32917 | 5.8795 | 494.3433 | 3258.4768 | 38.7551 | 192.8706 | -997.8975 |  | -192.8706 | 997.8975 |  |  | 3551.8645
0.33167 | 5.8176 | 492.8494 | 3248.6299 | 38.3468 | 191.4085 | -1007.5353 |  | -191.4085 | 1007.5353 |  |  | 3551.8645
0.33417 | 5.7567 | 491.3712 | 3238.8864 | 37.9457 | 189.9617 | -1017.0718 |  | -189.9617 | 1017.0718 |  |  | 3551.8645
0.33667 | 5.697 | 489.9085 | 3229.2445 | 37.5518 | 188.53 | -1026.509 |  | -188.53 | 1026.509 |  |  | 3551.8645
0.33917 | 5.6383 | 488.4608 | 3219.7022 | 37.1649 | 187.1131 | -1035.8486 |  | -187.1131 | 1035.8486 |  |  | 3551.8645
0.34167 | 5.5806 | 487.028 | 3210.2579 | 36.7848 | 185.7107 | -1045.0923 |  | -185.7107 | 1045.0923 |  |  | 3551.8645
0.34417 | 5.5239 | 485.6098 | 3200.9099 | 36.4112 | 184.3226 | -1054.2418 |  | -184.3226 | 1054.2418 |  |  | 3551.8645
0.34667 | 5.4683 | 484.206 | 3191.6564 | 36.0441 | 182.9486 | -1063.2988 |  | -182.9486 | 1063.2988 |  |  | 3551.8645
0.34917 | 5.4135 | 482.8162 | 3182.496 | 35.6833 | 181.5884 | -1072.2647 |  | -181.5884 | 1072.2647 |  |  | 3551.8645
0.35167 | 5.3597 | 481.4404 | 3173.4268 | 35.3287 | 180.2417 | -1081.1412 |  | -180.2417 | 1081.1412 |  |  | 3551.8645
0.35417 | 5.3068 | 480.0781 | 3164.4475 | 34.9801 | 178.9084 | -1089.9298 |  | -178.9084 | 1089.9298 |  |  | 3551.8645
0.35667 | 5.2548 | 478.7293 | 3155.5565 | 34.6373 | 177.5882 | -1098.632 |  | -177.5882 | 1098.632 |  |  | 3551.8645
0.35917 | 5.2037 | 477.3936 | 3146.7523 | 34.3002 | 176.2809 | -1107.2492 |  | -176.2809 | 1107.2492 |  |  | 3551.8645
0.36167 | 5.1534 | 476.0708 | 3138.0335 | 33.9688 | 174.9863 | -1115.7828 |  | -174.9863 | 1115.7828 |  |  | 3551.8645
0.36417 | 5.1039 | 474.7609 | 3129.3987 | 33.6427 | 173.7041 | -1124.2342 |  | -173.7041 | 1124.2342 |  |  | 3551.8645
0.36667 | 5.0553 | 473.4634 | 3120.8464 | 33.322 | 172.4342 | -1132.6048 |  | -172.4342 | 1132.6048 |  |  | 3551.8645
0.36917 | 5.0074 | 472.1783 | 3112.3754 | 33.0065 | 171.1764 | -1140.8959 |  | -171.1764 | 1140.8959 |  |  | 3551.8645
0.37167 | 4.9603 | 470.9053 | 3103.9844 | 32.6961 | 169.9304 | -1149.1087 |  | -169.9304 | 1149.1087 |  |  | 3551.8645
0.37417 | 4.914 | 469.6442 | 3095.672 | 32.3907 | 168.6961 | -1157.2446 |  | -168.6961 | 1157.2446 |  |  | 3551.8645
0.37667 | 4.8684 | 468.3948 | 3087.4369 | 32.0901 | 167.4733 | -1165.3047 |  | -167.4733 | 1165.3047 |  |  | 3551.8645
0.37917 | 4.8235 | 467.1571 | 3079.2781 | 31.7943 | 166.2618 | -1173.2902 |  | -166.2618 | 1173.2902 |  |  | 3551.8645
0.38167 | 4.7793 | 465.9307 | 3071.1942 | 31.5031 | 165.0615 | -1181.2024 |  | -165.0615 | 1181.2024 |  |  | 3551.8645
0.38417 | 4.7359 | 464.7154 | 3063.1841 | 31.2165 | 163.8721 | -1189.0424 |  | -163.8721 | 1189.0424 |  |  | 3551.8645
0.38667 | 4.693 | 463.5113 | 3055.2467 | 30.9343 | 162.6934 | -1196.8112 |  | -162.6934 | 1196.8112 |  |  | 3551.8645
0.38917 | 4.6509 | 462.3179 | 3047.3807 | 30.6564 | 161.5255 | -1204.51 |  | -161.5255 | 1204.51 |  |  | 3551.8645
0.39167 | 4.6094 | 461.1353 | 3039.5852 | 30.3828 | 160.3679 | -1212.14 |  | -160.3679 | 1212.14 |  |  | 3551.8645
0.39417 | 4.5685 | 459.9631 | 3031.8591 | 30.1134 | 159.2207 | -1219.702 |  | -159.2207 | 1219.702 |  |  | 3551.8645
0.39667 | 4.5282 | 458.8014 | 3024.2012 | 29.848 | 158.0836 | -1227.1972 |  | -158.0836 | 1227.1972 |  |  | 3551.8645
0.39917 | 4.4886 | 457.6498 | 3016.6107 | 29.5866 | 156.9565 | -1234.6265 |  | -156.9565 | 1234.6265 |  |  | 3551.8645
0.40167 | 4.4495 | 456.5083 | 3009.0864 | 29.3291 | 155.8392 | -1241.991 |  | -155.8392 | 1241.991 |  |  | 3551.8645
0.40417 | 4.411 | 455.3767 | 3001.6273 | 29.0755 | 154.7317 | -1249.2915 |  | -154.7317 | 1249.2915 |  |  | 3551.8645
0.40667 | 4.3731 | 454.2548 | 2994.2326 | 28.8255 | 153.6336 | -1256.5292 |  | -153.6336 | 1256.5292 |  |  | 3551.8645
0.40917 | 4.3358 | 453.1426 | 2986.9013 | 28.5793 | 152.545 | -1263.7048 |  | -152.545 | 1263.7048 |  |  | 3551.8645
0.41167 | 4.2989 | 452.0398 | 2979.6324 | 28.3366 | 151.4657 | -1270.8192 |  | -151.4657 | 1270.8192 |  |  | 3551.8645
0.41417 | 4.2627 | 450.9464 | 2972.4251 | 28.0974 | 150.3955 | -1277.8735 |  | -150.3955 | 1277.8735 |  |  | 3551.8645
0.41667 | 4.2269 | 449.8622 | 2965.2784 | 27.8617 | 149.3343 | -1284.8684 |  | -149.3343 | 1284.8684 |  |  | 3551.8645
0.41917 | 4.1916 | 448.787 | 2958.1914 | 27.6293 | 148.282 | -1291.8048 |  | -148.282 | 1291.8048 |  |  | 3551.8645
0.42167 | 4.1569 | 447.7208 | 2951.1634 | 27.4002 | 147.2384 | -1298.6835 |  | -147.2384 | 1298.6835 |  |  | 3551.8645
0.42417 | 4.1226 | 446.6634 | 2944.1935 | 27.1744 | 146.2035 | -1305.5053 |  | -146.2035 | 1305.5053 |  |  | 3551.8645
0.42667 | 4.0889 | 445.6147 | 2937.2809 | 26.9518 | 145.177 | -1312.2711 |  | -145.177 | 1312.2711 |  |  | 3551.8645
0.42917 | 4.0555 | 444.5745 | 2930.4248 | 26.7322 | 144.159 | -1318.9816 |  | -144.159 | 1318.9816 |  |  | 3551.8645
0.43167 | 4.0227 | 443.5428 | 2923.6243 | 26.5157 | 143.1492 | -1325.6376 |  | -143.1492 | 1325.6376 |  |  | 3551.8645
0.43417 | 3.9903 | 442.5195 | 2916.8788 | 26.3022 | 142.1476 | -1332.2398 |  | -142.1476 | 1332.2398 |  |  | 3551.8645
0.43667 | 3.9584 | 441.5043 | 2910.1874 | 26.0916 | 141.154 | -1338.789 |  | -141.154 | 1338.789 |  |  | 3551.8645
0.43917 | 3.9269 | 440.4973 | 2903.5494 | 25.8839 | 140.1683 | -1345.286 |  | -140.1683 | 1345.286 |  |  | 3551.8645
0.44167 | 3.8958 | 439.4982 | 2896.9642 | 25.6791 | 139.1905 | -1351.7314 |  | -139.1905 | 1351.7314 |  |  | 3551.8645
0.44417 | 3.8651 | 438.5071 | 2890.4309 | 25.4769 | 138.2204 | -1358.1259 |  | -138.2204 | 1358.1259 |  |  | 3551.8645
0.44667 | 3.8349 | 437.5237 | 2883.9488 | 25.2775 | 137.2579 | -1364.4702 |  | -137.2579 | 1364.4702 |  |  | 3551.8645
0.44917 | 3.805 | 436.548 | 2877.5174 | 25.0808 | 136.3029 | -1370.7649 |  | -136.3029 | 1370.7649 |  |  | 3551.8645
0.45167 | 3.7756 | 435.5798 | 2871.1359 | 24.8866 | 135.3554 | -1377.0109 |  | -135.3554 | 1377.0109 |  |  | 3551.8645
0.45417 | 3.7465 | 434.6192 | 2864.8037 | 24.6951 | 134.4151 | -1383.2086 |  | -134.4151 | 1383.2086 |  |  | 3551.8645
0.45667 | 3.7178 | 433.6659 | 2858.5201 | 24.506 | 133.4821 | -1389.3587 |  | -133.4821 | 1389.3587 |  |  | 3551.8645
0.45917 | 3.6895 | 432.7199 | 2852.2844 | 24.3194 | 132.5562 | -1395.4619 |  | -132.5562 | 1395.4619 |  |  | 3551.8645
0.46167 | 3.6616 | 431.781 | 2846.0961 | 24.1352 | 131.6373 | -1401.5187 |  | -131.6373 | 1401.5187 |  |  | 3551.8645
0.46417 | 3.634 | 430.8493 | 2839.9546 | 23.9534 | 130.7253 | -1407.5298 |  | -130.7253 | 1407.5298 |  |  | 3551.8645
0.46667 | 3.6067 | 429.9246 | 2833.8591 | 23.774 | 129.8202 | -1413.4957 |  | -129.8202 | 1413.4957 |  |  | 3551.8645
0.46917 | 3.5799 | 429.0067 | 2827.8093 | 23.5968 | 128.9219 | -1419.4171 |  | -128.9219 | 1419.4171 |  |  | 3551.8645
0.47167 | 3.5533 | 428.0957 | 2821.8043 | 23.4219 | 128.0303 | -1425.2944 |  | -128.0303 | 1425.2944 |  |  | 3551.8645
0.47417 | 3.5271 | 427.1915 | 2815.8438 | 23.2492 | 127.1452 | -1431.1283 |  | -127.1452 | 1431.1283 |  |  | 3551.8645
0.47667 | 3.5013 | 426.2938 | 2809.9271 | 23.0787 | 126.2667 | -1436.9193 |  | -126.2667 | 1436.9193 |  |  | 3551.8645
0.47917 | 3.4757 | 425.4028 | 2804.0537 | 22.9103 | 125.3945 | -1442.6679 |  | -125.3945 | 1442.6679 |  |  | 3551.8645
0.48167 | 3.4505 | 424.5182 | 2798.2231 | 22.744 | 124.5288 | -1448.3747 |  | -124.5288 | 1448.3747 |  |  | 3551.8645
0.48417 | 3.4256 | 423.6401 | 2792.4346 | 22.5797 | 123.6693 | -1454.0402 |  | -123.6693 | 1454.0402 |  |  | 3551.8645
0.48667 | 3.401 | 422.7682 | 2786.6879 | 22.4175 | 122.8159 | -1459.6648 |  | -122.8159 | 1459.6648 |  |  | 3551.8645
0.48917 | 3.3766 | 421.9026 | 2780.9823 | 22.2573 | 121.9687 | -1465.2492 |  | -121.9687 | 1465.2492 |  |  | 3551.8645
0.49167 | 3.3526 | 421.0432 | 2775.3174 | 22.099 | 121.1276 | -1470.7937 |  | -121.1276 | 1470.7937 |  |  | 3551.8645
0.49417 | 3.3289 | 420.1899 | 2769.6927 | 21.9426 | 120.2924 | -1476.2989 |  | -120.2924 | 1476.2989 |  |  | 3551.8645
0.49667 | 3.3055 | 419.3426 | 2764.1077 | 21.7882 | 119.4631 | -1481.7652 |  | -119.4631 | 1481.7652 |  |  | 3551.8645
0.49917 | 3.2823 | 418.5012 | 2758.5619 | 21.6355 | 118.6396 | -1487.1932 |  | -118.6396 | 1487.1932 |  |  | 3551.8645
0.50167 | 3.2594 | 417.6658 | 2753.0549 | 21.4847 | 117.8219 | -1492.5832 |  | -117.8219 | 1492.5832 |  |  | 3551.8645
0.50417 | 3.2368 | 416.8361 | 2747.5862 | 21.3357 | 117.0099 | -1497.9358 |  | -117.0099 | 1497.9358 |  |  | 3551.8645
0.50667 | 3.2145 | 416.0122 | 2742.1552 | 21.1885 | 116.2034 | -1503.2513 |  | -116.2034 | 1503.2513 |  |  | 3551.8645
0.50917 | 3.1924 | 415.1939 | 2736.7617 | 21.043 | 115.4026 | -1508.5303 |  | -115.4026 | 1508.5303 |  |  | 3551.8645
0.51167 | 3.1706 | 414.3813 | 2731.4051 | 20.8992 | 114.6072 | -1513.773 |  | -114.6072 | 1513.773 |  |  | 3551.8645
0.51417 | 3.1491 | 413.5742 | 2726.0851 | 20.7571 | 113.8172 | -1518.9801 |  | -113.8172 | 1518.9801 |  |  | 3551.8645
0.51667 | 3.1277 | 412.7725 | 2720.8011 | 20.6166 | 113.0326 | -1524.1518 |  | -113.0326 | 1524.1518 |  |  | 3551.8645
0.51917 | 3.1067 | 411.9763 | 2715.5528 | 20.4777 | 112.2533 | -1529.2886 |  | -112.2533 | 1529.2886 |  |  | 3551.8645
0.52167 | 3.0859 | 411.1855 | 2710.3398 | 20.3405 | 111.4793 | -1534.3909 |  | -111.4793 | 1534.3909 |  |  | 3551.8645
0.52417 | 3.0653 | 410.3999 | 2705.1616 | 20.2048 | 110.7104 | -1539.459 |  | -110.7104 | 1539.459 |  |  | 3551.8645
0.52667 | 3.0449 | 409.6195 | 2700.0179 | 20.0706 | 109.9466 | -1544.4934 |  | -109.9466 | 1544.4934 |  |  | 3551.8645
0.52917 | 3.0248 | 408.8443 | 2694.9082 | 19.938 | 109.1879 | -1549.4945 |  | -109.1879 | 1549.4945 |  |  | 3551.8645
0.53167 | 3.0049 | 408.0743 | 2689.8323 | 19.8069 | 108.4342 | -1554.4626 |  | -108.4342 | 1554.4626 |  |  | 3551.8645
0.53417 | 2.9852 | 407.3092 | 2684.7896 | 19.6772 | 107.6854 | -1559.3982 |  | -107.6854 | 1559.3982 |  |  | 3551.8645
0.53667 | 2.9658 | 406.5492 | 2679.7799 | 19.549 | 106.9415 | -1564.3014 |  | -106.9415 | 1564.3014 |  |  | 3551.8645
0.53917 | 2.9465 | 405.7941 | 2674.8027 | 19.4222 | 106.2025 | -1569.1728 |  | -106.2025 | 1569.1728 |  |  | 3551.8645
0.54167 | 2.9275 | 405.0439 | 2669.8578 | 19.2969 | 105.4682 | -1574.0127 |  | -105.4682 | 1574.0127 |  |  | 3551.8645
0.54417 | 2.9087 | 404.2986 | 2664.9447 | 19.1729 | 104.7387 | -1578.8214 |  | -104.7387 | 1578.8214 |  |  | 3551.8645
0.54667 | 2.8901 | 403.558 | 2660.0631 | 19.0502 | 104.0138 | -1583.5993 |  | -104.0138 | 1583.5993 |  |  | 3551.8645
0.54917 | 2.8717 | 402.8221 | 2655.2126 | 18.9289 | 103.2936 | -1588.3467 |  | -103.2936 | 1588.3467 |  |  | 3551.8645
0.55167 | 2.8535 | 402.0909 | 2650.393 | 18.8089 | 102.578 | -1593.0639 |  | -102.578 | 1593.0639 |  |  | 3551.8645
0.55417 | 2.8355 | 401.3644 | 2645.6038 | 18.6902 | 101.8668 | -1597.7513 |  | -101.8668 | 1597.7513 |  |  | 3551.8645
0.55667 | 2.8177 | 400.6424 | 2640.8448 | 18.5728 | 101.1602 | -1602.4092 |  | -101.1602 | 1602.4092 |  |  | 3551.8645
0.55917 | 2.8001 | 399.9249 | 2636.1157 | 18.4567 | 100.458 | -1607.0379 |  | -100.458 | 1607.0379 |  |  | 3551.8645
0.56167 | 2.7826 | 399.2119 | 2631.416 | 18.3418 | 99.7601 | -1611.6377 |  | -99.7601 | 1611.6377 |  |  | 3551.8645
0.56417 | 2.7654 | 398.5034 | 2626.7455 | 18.2281 | 99.0666 | -1616.209 |  | -99.0666 | 1616.209 |  |  | 3551.8645
0.56667 | 2.7483 | 397.7992 | 2622.1039 | 18.1156 | 98.3774 | -1620.7519 |  | -98.3774 | 1620.7519 |  |  | 3551.8645
0.56917 | 2.7314 | 397.0994 | 2617.4909 | 18.0043 | 97.6925 | -1625.2669 |  | -97.6925 | 1625.2669 |  |  | 3551.8645
0.57167 | 2.7147 | 396.4038 | 2612.9062 | 17.8942 | 97.0117 | -1629.7542 |  | -97.0117 | 1629.7542 |  |  | 3551.8645
0.57417 | 2.6982 | 395.7125 | 2608.3495 | 17.7852 | 96.3351 | -1634.2141 |  | -96.3351 | 1634.2141 |  |  | 3551.8645
0.57667 | 2.6818 | 395.0254 | 2603.8204 | 17.6773 | 95.6626 | -1638.647 |  | -95.6626 | 1638.647 |  |  | 3551.8645
0.57917 | 2.6656 | 394.3425 | 2599.3188 | 17.5706 | 94.9941 | -1643.0529 |  | -94.9941 | 1643.0529 |  |  | 3551.8645
0.58167 | 2.6496 | 393.6636 | 2594.8443 | 17.465 | 94.3297 | -1647.4324 |  | -94.3297 | 1647.4324 |  |  | 3551.8645
0.58417 | 2.6337 | 392.9889 | 2590.3966 | 17.3604 | 93.6693 | -1651.7856 |  | -93.6693 | 1651.7856 |  |  | 3551.8645
0.58667 | 2.618 | 392.3182 | 2585.9755 | 17.2569 | 93.0128 | -1656.1127 |  | -93.0128 | 1656.1127 |  |  | 3551.8645
0.58917 | 2.6025 | 391.6514 | 2581.5807 | 17.1545 | 92.3603 | -1660.4142 |  | -92.3603 | 1660.4142 |  |  | 3551.8645
0.59167 | 2.5871 | 390.9886 | 2577.2119 | 17.0531 | 91.7116 | -1664.6901 |  | -91.7116 | 1664.6901 |  |  | 3551.8645
0.59417 | 2.5719 | 390.3298 | 2572.8689 | 16.9527 | 91.0667 | -1668.9408 |  | -91.0667 | 1668.9408 |  |  | 3551.8645
0.59667 | 2.5568 | 389.6748 | 2568.5514 | 16.8534 | 90.4256 | -1673.1666 |  | -90.4256 | 1673.1666 |  |  | 3551.8645
0.59917 | 2.5419 | 389.0236 | 2564.2591 | 16.755 | 89.7883 | -1677.3677 |  | -89.7883 | 1677.3677 |  |  | 3551.8645
0.60167 | 2.5271 | 388.3762 | 2559.9919 | 16.6576 | 89.1546 | -1681.5442 |  | -89.1546 | 1681.5442 |  |  | 3551.8645
0.60417 | 2.5125 | 387.7326 | 2555.7494 | 16.5612 | 88.5247 | -1685.6966 |  | -88.5247 | 1685.6966 |  |  | 3551.8645
0.60667 | 2.498 | 387.0927 | 2551.5314 | 16.4657 | 87.8984 | -1689.825 |  | -87.8984 | 1689.825 |  |  | 3551.8645
0.60917 | 2.4837 | 386.4564 | 2547.3377 | 16.3712 | 87.2757 | -1693.9296 |  | -87.2757 | 1693.9296 |  |  | 3551.8645
0.61167 | 2.4695 | 385.8238 | 2543.168 | 16.2776 | 86.6565 | -1698.0107 |  | -86.6565 | 1698.0107 |  |  | 3551.8645
0.61417 | 2.4554 | 385.1949 | 2539.0221 | 16.1849 | 86.0409 | -1702.0685 |  | -86.0409 | 1702.0685 |  |  | 3551.8645
0.61667 | 2.4415 | 384.5695 | 2534.8997 | 16.0931 | 85.4288 | -1706.1033 |  | -85.4288 | 1706.1033 |  |  | 3551.8645
0.61917 | 2.4277 | 383.9476 | 2530.8007 | 16.0022 | 84.8201 | -1710.1152 |  | -84.8201 | 1710.1152 |  |  | 3551.8645
0.62167 | 2.414 | 383.3292 | 2526.7248 | 15.9122 | 84.2149 | -1714.1045 |  | -84.2149 | 1714.1045 |  |  | 3551.8645
0.62417 | 2.4005 | 382.7144 | 2522.6717 | 15.8231 | 83.6131 | -1718.0714 |  | -83.6131 | 1718.0714 |  |  | 3551.8645
0.62667 | 2.3871 | 382.1029 | 2518.6414 | 15.7348 | 83.0146 | -1722.0161 |  | -83.0146 | 1722.0161 |  |  | 3551.8645
0.62917 | 2.3739 | 381.4949 | 2514.6335 | 15.6473 | 82.4195 | -1725.9389 |  | -82.4195 | 1725.9389 |  |  | 3551.8645
0.63167 | 2.3607 | 380.8902 | 2510.6478 | 15.5607 | 81.8277 | -1729.8399 |  | -81.8277 | 1729.8399 |  |  | 3551.8645
0.63417 | 2.3477 | 380.2889 | 2506.6841 | 15.4749 | 81.2392 | -1733.7193 |  | -81.2392 | 1733.7193 |  |  | 3551.8645
0.63667 | 2.3348 | 379.6909 | 2502.7423 | 15.3899 | 80.6538 | -1737.5774 |  | -80.6538 | 1737.5774 |  |  | 3551.8645
0.63917 | 2.322 | 379.0961 | 2498.822 | 15.3056 | 80.0717 | -1741.4144 |  | -80.0717 | 1741.4144 |  |  | 3551.8645
0.64167 | 2.3094 | 378.5046 | 2494.9232 | 15.2222 | 79.4928 | -1745.2303 |  | -79.4928 | 1745.2303 |  |  | 3551.8645
0.64417 | 2.2968 | 377.9163 | 2491.0456 | 15.1396 | 78.917 | -1749.0256 |  | -78.917 | 1749.0256 |  |  | 3551.8645
0.64667 | 2.2844 | 377.3313 | 2487.189 | 15.0577 | 78.3444 | -1752.8002 |  | -78.3444 | 1752.8002 |  |  | 3551.8645
0.64917 | 2.2721 | 376.7493 | 2483.3532 | 14.9766 | 77.7748 | -1756.5545 |  | -77.7748 | 1756.5545 |  |  | 3551.8645
0.65167 | 2.2599 | 376.1705 | 2479.538 | 14.8962 | 77.2083 | -1760.2886 |  | -77.2083 | 1760.2886 |  |  | 3551.8645
0.65417 | 2.2478 | 375.5948 | 2475.7433 | 14.8166 | 76.6449 | -1764.0027 |  | -76.6449 | 1764.0027 |  |  | 3551.8645
0.65667 | 2.2358 | 375.0222 | 2471.9688 | 14.7377 | 76.0844 | -1767.697 |  | -76.0844 | 1767.697 |  |  | 3551.8645
0.65917 | 2.224 | 374.4526 | 2468.2144 | 14.6595 | 75.5269 | -1771.3716 |  | -75.5269 | 1771.3716 |  |  | 3551.8645
0.66167 | 2.2122 | 373.8861 | 2464.4798 | 14.582 | 74.9724 | -1775.0268 |  | -74.9724 | 1775.0268 |  |  | 3551.8645
0.66417 | 2.2006 | 373.3225 | 2460.765 | 14.5052 | 74.4208 | -1778.6627 |  | -74.4208 | 1778.6627 |  |  | 3551.8645
0.66667 | 2.189 | 372.7619 | 2457.0697 | 14.4291 | 73.8721 | -1782.2795 |  | -73.8721 | 1782.2795 |  |  | 3551.8645
0.66917 | 2.1776 | 372.2042 | 2453.3937 | 14.3537 | 73.3263 | -1785.8773 |  | -73.3263 | 1785.8773 |  |  | 3551.8645
0.67167 | 2.1663 | 371.6494 | 2449.7369 | 14.2789 | 72.7833 | -1789.4564 |  | -72.7833 | 1789.4564 |  |  | 3551.8645
0.67417 | 2.155 | 371.0975 | 2446.0992 | 14.2049 | 72.2431 | -1793.0169 |  | -72.2431 | 1793.0169 |  |  | 3551.8645
0.67667 | 2.1439 | 370.5485 | 2442.4802 | 14.1315 | 71.7058 | -1796.5589 |  | -71.7058 | 1796.5589 |  |  | 3551.8645
0.67917 | 2.1328 | 370.0023 | 2438.88 | 14.0587 | 71.1712 | -1800.0827 |  | -71.1712 | 1800.0827 |  |  | 3551.8645
0.68167 | 2.1219 | 369.4589 | 2435.2982 | 13.9866 | 70.6393 | -1803.5884 |  | -70.6393 | 1803.5884 |  |  | 3551.8645
0.68417 | 2.1111 | 368.9183 | 2431.7348 | 13.9151 | 70.1102 | -1807.0761 |  | -70.1102 | 1807.0761 |  |  | 3551.8645
0.68667 | 2.1003 | 368.3805 | 2428.1895 | 13.8442 | 69.5838 | -1810.546 |  | -69.5838 | 1810.546 |  |  | 3551.8645
0.68917 | 2.0896 | 367.8454 | 2424.6623 | 13.7739 | 69.06 | -1813.9982 |  | -69.06 | 1813.9982 |  |  | 3551.8645
0.69167 | 2.0791 | 367.313 | 2421.153 | 13.7043 | 68.539 | -1817.433 |  | -68.539 | 1817.433 |  |  | 3551.8645
0.69417 | 2.0686 | 366.7832 | 2417.6614 | 13.6352 | 68.0205 | -1820.8504 |  | -68.0205 | 1820.8504 |  |  | 3551.8645
0.69667 | 2.0582 | 366.2562 | 2414.1873 | 13.5668 | 67.5046 | -1824.2507 |  | -67.5046 | 1824.2507 |  |  | 3551.8645
0.69917 | 2.0479 | 365.7318 | 2410.7306 | 13.4989 | 66.9914 | -1827.6339 |  | -66.9914 | 1827.6339 |  |  | 3551.8645
0.70167 | 2.0377 | 365.21 | 2407.2912 | 13.4316 | 66.4807 | -1831.0002 |  | -66.4807 | 1831.0002 |  |  | 3551.8645
0.70417 | 2.0276 | 364.6908 | 2403.8689 | 13.3649 | 65.9725 | -1834.3498 |  | -65.9725 | 1834.3498 |  |  | 3551.8645
0.70667 | 2.0176 | 364.1742 | 2400.4636 | 13.2988 | 65.4669 | -1837.6827 |  | -65.4669 | 1837.6827 |  |  | 3551.8645
0.70917 | 2.0076 | 363.6601 | 2397.0751 | 13.2332 | 64.9637 | -1840.9992 |  | -64.9637 | 1840.9992 |  |  | 3551.8645
0.71167 | 1.9977 | 363.1486 | 2393.7033 | 13.1681 | 64.4631 | -1844.2994 |  | -64.4631 | 1844.2994 |  |  | 3551.8645
0.71417 | 1.988 | 362.6395 | 2390.348 | 13.1036 | 63.9648 | -1847.5834 |  | -63.9648 | 1847.5834 |  |  | 3551.8645
0.71667 | 1.9783 | 362.133 | 2387.0092 | 13.0397 | 63.4691 | -1850.8513 |  | -63.4691 | 1850.8513 |  |  | 3551.8645
0.71917 | 1.9686 | 361.6289 | 2383.6866 | 12.9763 | 62.9757 | -1854.1033 |  | -62.9757 | 1854.1033 |  |  | 3551.8645
0.72167 | 1.9591 | 361.1273 | 2380.3801 | 12.9134 | 62.4847 | -1857.3395 |  | -62.4847 | 1857.3395 |  |  | 3551.8645
0.72417 | 1.9496 | 360.6281 | 2377.0896 | 12.851 | 61.9962 | -1860.56 |  | -61.9962 | 1860.56 |  |  | 3551.8645
0.72667 | 1.9402 | 360.1313 | 2373.815 | 12.7892 | 61.5099 | -1863.7651 |  | -61.5099 | 1863.7651 |  |  | 3551.8645
0.72917 | 1.9309 | 359.6369 | 2370.5562 | 12.7278 | 61.026 | -1866.9547 |  | -61.026 | 1866.9547 |  |  | 3551.8645
0.73167 | 1.9217 | 359.1449 | 2367.3129 | 12.667 | 60.5444 | -1870.129 |  | -60.5444 | 1870.129 |  |  | 3551.8645
0.73417 | 1.9126 | 358.6552 | 2364.0851 | 12.6066 | 60.0652 | -1873.2882 |  | -60.0652 | 1873.2882 |  |  | 3551.8645
0.73667 | 1.9035 | 358.1678 | 2360.8727 | 12.5468 | 59.5882 | -1876.4324 |  | -59.5882 | 1876.4324 |  |  | 3551.8645
0.73917 | 1.8945 | 357.6828 | 2357.6754 | 12.4874 | 59.1134 | -1879.5617 |  | -59.1134 | 1879.5617 |  |  | 3551.8645
0.74167 | 1.8855 | 357.2 | 2354.4933 | 12.4285 | 58.6409 | -1882.6762 |  | -58.6409 | 1882.6762 |  |  | 3551.8645
0.74417 | 1.8767 | 356.7195 | 2351.3262 | 12.3701 | 58.1706 | -1885.776 |  | -58.1706 | 1885.776 |  |  | 3551.8645
0.74667 | 1.8679 | 356.2413 | 2348.1739 | 12.3122 | 57.7026 | -1888.8613 |  | -57.7026 | 1888.8613 |  |  | 3551.8645
0.74917 | 1.8592 | 355.7653 | 2345.0364 | 12.2547 | 57.2367 | -1891.9321 |  | -57.2367 | 1891.9321 |  |  | 3551.8645
0.75167 | 1.8505 | 355.2915 | 2341.9135 | 12.1976 | 56.773 | -1894.9887 |  | -56.773 | 1894.9887 |  |  | 3551.8645
0.75417 | 1.8419 | 354.82 | 2338.8051 | 12.1411 | 56.3114 | -1898.031 |  | -56.3114 | 1898.031 |  |  | 3551.8645
0.75667 | 1.8334 | 354.3506 | 2335.7111 | 12.085 | 55.852 | -1901.0593 |  | -55.852 | 1901.0593 |  |  | 3551.8645
0.75917 | 1.825 | 353.8833 | 2332.6314 | 12.0293 | 55.3947 | -1904.0735 |  | -55.3947 | 1904.0735 |  |  | 3551.8645
0.76167 | 1.8166 | 353.4183 | 2329.5658 | 11.974 | 54.9395 | -1907.074 |  | -54.9395 | 1907.074 |  |  | 3551.8645
0.76417 | 1.8083 | 352.9553 | 2326.5143 | 11.9192 | 54.4864 | -1910.0606 |  | -54.4864 | 1910.0606 |  |  | 3551.8645
0.76667 | 1.8 | 352.4945 | 2323.4768 | 11.8649 | 54.0354 | -1913.0336 |  | -54.0354 | 1913.0336 |  |  | 3551.8645
0.76917 | 1.7918 | 352.0358 | 2320.4531 | 11.8109 | 53.5864 | -1915.9931 |  | -53.5864 | 1915.9931 |  |  | 3551.8645
0.77167 | 1.7837 | 351.5791 | 2317.4431 | 11.7574 | 53.1395 | -1918.9391 |  | -53.1395 | 1918.9391 |  |  | 3551.8645
0.77417 | 1.7756 | 351.1245 | 2314.4467 | 11.7042 | 52.6945 | -1921.8718 |  | -52.6945 | 1921.8718 |  |  | 3551.8645
0.77667 | 1.7677 | 350.672 | 2311.4638 | 11.6515 | 52.2516 | -1924.7913 |  | -52.2516 | 1924.7913 |  |  | 3551.8645
0.77917 | 1.7597 | 350.2215 | 2308.4944 | 11.5992 | 51.8107 | -1927.6976 |  | -51.8107 | 1927.6976 |  |  | 3551.8645
0.78167 | 1.7518 | 349.773 | 2305.5383 | 11.5473 | 51.3718 | -1930.591 |  | -51.3718 | 1930.591 |  |  | 3551.8645
0.78417 | 1.744 | 349.3266 | 2302.5953 | 11.4958 | 50.9348 | -1933.4713 |  | -50.9348 | 1933.4713 |  |  | 3551.8645
0.78667 | 1.7363 | 348.8821 | 2299.6655 | 11.4447 | 50.4997 | -1936.3389 |  | -50.4997 | 1936.3389 |  |  | 3551.8645
0.78917 | 1.7286 | 348.4396 | 2296.7487 | 11.394 | 50.0666 | -1939.1937 |  | -50.0666 | 1939.1937 |  |  | 3551.8645
0.79167 | 1.7209 | 347.999 | 2293.8448 | 11.3436 | 49.6354 | -1942.0359 |  | -49.6354 | 1942.0359 |  |  | 3551.8645
0.79417 | 1.7134 | 347.5604 | 2290.9537 | 11.2937 | 49.2062 | -1944.8656 |  | -49.2062 | 1944.8656 |  |  | 3551.8645
0.79667 | 1.7058 | 347.1237 | 2288.0753 | 11.2441 | 48.7788 | -1947.6828 |  | -48.7788 | 1947.6828 |  |  | 3551.8645
0.79917 | 1.6984 | 346.689 | 2285.2095 | 11.1949 | 48.3532 | -1950.4877 |  | -48.3532 | 1950.4877 |  |  | 3551.8645
0.80167 | 1.691 | 346.2561 | 2282.3563 | 11.146 | 47.9296 | -1953.2803 |  | -47.9296 | 1953.2803 |  |  | 3551.8645
0.80417 | 1.6836 | 345.8251 | 2279.5155 | 11.0975 | 47.5077 | -1956.0608 |  | -47.5077 | 1956.0608 |  |  | 3551.8645
0.80667 | 1.6763 | 345.396 | 2276.687 | 11.0494 | 47.0878 | -1958.8291 |  | -47.0878 | 1958.8291 |  |  | 3551.8645
0.80917 | 1.6691 | 344.9688 | 2273.8708 | 11.0017 | 46.6696 | -1961.5855 |  | -46.6696 | 1961.5855 |  |  | 3551.8645
0.81167 | 1.6619 | 344.5434 | 2271.0667 | 10.9543 | 46.2532 | -1964.33 |  | -46.2532 | 1964.33 |  |  | 3551.8645
0.81417 | 1.6547 | 344.1198 | 2268.2747 | 10.9072 | 45.8386 | -1967.0627 |  | -45.8386 | 1967.0627 |  |  | 3551.8645
0.81667 | 1.6476 | 343.698 | 2265.4946 | 10.8605 | 45.4258 | -1969.7836 |  | -45.4258 | 1969.7836 |  |  | 3551.8645
0.81917 | 1.6406 | 343.2781 | 2262.7265 | 10.8141 | 45.0148 | -1972.493 |  | -45.0148 | 1972.493 |  |  | 3551.8645
0.82167 | 1.6336 | 342.8599 | 2259.9702 | 10.7681 | 44.6055 | -1975.1907 |  | -44.6055 | 1975.1907 |  |  | 3551.8645
0.82417 | 1.6267 | 342.4435 | 2257.2255 | 10.7224 | 44.198 | -1977.877 |  | -44.198 | 1977.877 |  |  | 3551.8645
0.82667 | 1.6198 | 342.0289 | 2254.4925 | 10.677 | 43.7922 | -1980.552 |  | -43.7922 | 1980.552 |  |  | 3551.8645
0.82917 | 1.613 | 341.616 | 2251.7711 | 10.632 | 43.3881 | -1983.2156 |  | -43.3881 | 1983.2156 |  |  | 3551.8645
0.83167 | 1.6062 | 341.2049 | 2249.0611 | 10.5872 | 42.9857 | -1985.868 |  | -42.9857 | 1985.868 |  |  | 3551.8645
0.83417 | 1.5995 | 340.7955 | 2246.3625 | 10.5428 | 42.585 | -1988.5092 |  | -42.585 | 1988.5092 |  |  | 3551.8645
0.83667 | 1.5928 | 340.3878 | 2243.6752 | 10.4988 | 42.186 | -1991.1394 |  | -42.186 | 1991.1394 |  |  | 3551.8645
0.83917 | 1.5861 | 339.9818 | 2240.9991 | 10.455 | 41.7886 | -1993.7587 |  | -41.7886 | 1993.7587 |  |  | 3551.8645
0.84167 | 1.5795 | 339.5775 | 2238.3341 | 10.4115 | 41.3929 | -1996.367 |  | -41.3929 | 1996.367 |  |  | 3551.8645
0.84417 | 1.573 | 339.1749 | 2235.6803 | 10.3684 | 40.9988 | -1998.9645 |  | -40.9988 | 1998.9645 |  |  | 3551.8645
0.84667 | 1.5665 | 338.7739 | 2233.0373 | 10.3256 | 40.6064 | -2001.5512 |  | -40.6064 | 2001.5512 |  |  | 3551.8645
0.84917 | 1.56 | 338.3746 | 2230.4053 | 10.283 | 40.2156 | -2004.1273 |  | -40.2156 | 2004.1273 |  |  | 3551.8645
0.85167 | 1.5536 | 337.977 | 2227.7842 | 10.2408 | 39.8264 | -2006.6928 |  | -39.8264 | 2006.6928 |  |  | 3551.8645
0.85417 | 1.5473 | 337.581 | 2225.1737 | 10.1989 | 39.4388 | -2009.2477 |  | -39.4388 | 2009.2477 |  |  | 3551.8645
0.85667 | 1.541 | 337.1865 | 2222.574 | 10.1572 | 39.0527 | -2011.7922 |  | -39.0527 | 2011.7922 |  |  | 3551.8645
0.85917 | 1.5347 | 336.7937 | 2219.9848 | 10.1159 | 38.6683 | -2014.3264 |  | -38.6683 | 2014.3264 |  |  | 3551.8645
0.86167 | 1.5284 | 336.4025 | 2217.4062 | 10.0748 | 38.2854 | -2016.8502 |  | -38.2854 | 2016.8502 |  |  | 3551.8645
0.86417 | 1.5223 | 336.0129 | 2214.838 | 10.034 | 37.904 | -2019.3638 |  | -37.904 | 2019.3638 |  |  | 3551.8645
0.86667 | 1.5161 | 335.6249 | 2212.2802 | 9.9935 | 37.5242 | -2021.8673 |  | -37.5242 | 2021.8673 |  |  | 3551.8645
0.86917 | 1.51 | 335.2384 | 2209.7327 | 9.9533 | 37.146 | -2024.3606 |  | -37.146 | 2024.3606 |  |  | 3551.8645
0.87167 | 1.504 | 334.8535 | 2207.1955 | 9.9134 | 36.7692 | -2026.8439 |  | -36.7692 | 2026.8439 |  |  | 3551.8645
0.87417 | 1.4979 | 334.4701 | 2204.6684 | 9.8737 | 36.394 | -2029.3173 |  | -36.394 | 2029.3173 |  |  | 3551.8645
0.87667 | 1.492 | 334.0882 | 2202.1514 | 9.8343 | 36.0203 | -2031.7808 |  | -36.0203 | 2031.7808 |  |  | 3551.8645
0.87917 | 1.486 | 333.7079 | 2199.6444 | 9.7952 | 35.648 | -2034.2345 |  | -35.648 | 2034.2345 |  |  | 3551.8645
0.88167 | 1.4801 | 333.3291 | 2197.1474 | 9.7563 | 35.2772 | -2036.6784 |  | -35.2772 | 2036.6784 |  |  | 3551.8645
0.88417 | 1.4743 | 332.9518 | 2194.6603 | 9.7177 | 34.9079 | -2039.1127 |  | -34.9079 | 2039.1127 |  |  | 3551.8645
0.88667 | 1.4685 | 332.5759 | 2192.1831 | 9.6794 | 34.5401 | -2041.5373 |  | -34.5401 | 2041.5373 |  |  | 3551.8645
0.88917 | 1.4627 | 332.2016 | 2189.7155 | 9.6413 | 34.1737 | -2043.9524 |  | -34.1737 | 2043.9524 |  |  | 3551.8645
0.89167 | 1.4569 | 331.8287 | 2187.2577 | 9.6035 | 33.8088 | -2046.358 |  | -33.8088 | 2046.358 |  |  | 3551.8645
0.89417 | 1.4512 | 331.4573 | 2184.8095 | 9.5659 | 33.4452 | -2048.7542 |  | -33.4452 | 2048.7542 |  |  | 3551.8645
0.89667 | 1.4456 | 331.0873 | 2182.3709 | 9.5286 | 33.0831 | -2051.141 |  | -33.0831 | 2051.141 |  |  | 3551.8645
0.89917 | 1.44 | 330.7188 | 2179.9418 | 9.4915 | 32.7224 | -2053.5185 |  | -32.7224 | 2053.5185 |  |  | 3551.8645
0.90167 | 1.4344 | 330.3517 | 2177.5221 | 9.4547 | 32.3632 | -2055.8868 |  | -32.3632 | 2055.8868 |  |  | 3551.8645
0.90417 | 1.4288 | 329.9861 | 2175.1117 | 9.4181 | 32.0053 | -2058.2459 |  | -32.0053 | 2058.2459 |  |  | 3551.8645
0.90667 | 1.4233 | 329.6218 | 2172.7107 | 9.3818 | 31.6487 | -2060.5958 |  | -31.6487 | 2060.5958 |  |  | 3551.8645
0.90917 | 1.4178 | 329.2589 | 2170.319 | 9.3457 | 31.2936 | -2062.9368 |  | -31.2936 | 2062.9368 |  |  | 3551.8645
0.91167 | 1.4124 | 328.8975 | 2167.9364 | 9.3098 | 30.9398 | -2065.2687 |  | -30.9398 | 2065.2687 |  |  | 3551.8645
0.91417 | 1.407 | 328.5374 | 2165.563 | 9.2742 | 30.5874 | -2067.5917 |  | -30.5874 | 2067.5917 |  |  | 3551.8645
0.91667 | 1.4016 | 328.1787 | 2163.1986 | 9.2388 | 30.2363 | -2069.9058 |  | -30.2363 | 2069.9058 |  |  | 3551.8645
0.91917 | 1.3963 | 327.8214 | 2160.8433 | 9.2036 | 29.8866 | -2072.2111 |  | -29.8866 | 2072.2111 |  |  | 3551.8645
0.92167 | 1.391 | 327.4654 | 2158.4968 | 9.1687 | 29.5382 | -2074.5077 |  | -29.5382 | 2074.5077 |  |  | 3551.8645
0.92417 | 1.3857 | 327.1108 | 2156.1593 | 9.134 | 29.1911 | -2076.7955 |  | -29.1911 | 2076.7955 |  |  | 3551.8645
0.92667 | 1.3805 | 326.7575 | 2153.8307 | 9.0995 | 28.8453 | -2079.0747 |  | -28.8453 | 2079.0747 |  |  | 3551.8645
0.92917 | 1.3753 | 326.4055 | 2151.5108 | 9.0653 | 28.5008 | -2081.3453 |  | -28.5008 | 2081.3453 |  |  | 3551.8645
0.93167 | 1.3701 | 326.0549 | 2149.1996 | 9.0312 | 28.1577 | -2083.6074 |  | -28.1577 | 2083.6074 |  |  | 3551.8645
0.93417 | 1.365 | 325.7056 | 2146.8971 | 8.9974 | 27.8158 | -2085.8609 |  | -27.8158 | 2085.8609 |  |  | 3551.8645
0.93667 | 1.3599 | 325.3576 | 2144.6032 | 8.9638 | 27.4752 | -2088.1061 |  | -27.4752 | 2088.1061 |  |  | 3551.8645
0.93917 | 1.3548 | 325.0109 | 2142.3178 | 8.9304 | 27.1358 | -2090.3429 |  | -27.1358 | 2090.3429 |  |  | 3551.8645
0.94167 | 1.3498 | 324.6655 | 2140.041 | 8.8972 | 26.7977 | -2092.5713 |  | -26.7977 | 2092.5713 |  |  | 3551.8645
0.94417 | 1.3448 | 324.3213 | 2137.7726 | 8.8643 | 26.4609 | -2094.7915 |  | -26.4609 | 2094.7915 |  |  | 3551.8645
0.94667 | 1.3398 | 323.9785 | 2135.5126 | 8.8315 | 26.1253 | -2097.0035 |  | -26.1253 | 2097.0035 |  |  | 3551.8645
0.94917 | 1.3349 | 323.6369 | 2133.2609 | 8.799 | 25.791 | -2099.2073 |  | -25.791 | 2099.2073 |  |  | 3551.8645
0.95167 | 1.33 | 323.2965 | 2131.0176 | 8.7666 | 25.4579 | -2101.403 |  | -25.4579 | 2101.403 |  |  | 3551.8645
0.95417 | 1.3251 | 322.9574 | 2128.7824 | 8.7345 | 25.126 | -2103.5907 |  | -25.126 | 2103.5907 |  |  | 3551.8645
0.95667 | 1.3203 | 322.6196 | 2126.5555 | 8.7026 | 24.7953 | -2105.7703 |  | -24.7953 | 2105.7703 |  |  | 3551.8645
0.95917 | 1.3154 | 322.283 | 2124.3366 | 8.6708 | 24.4659 | -2107.942 |  | -24.4659 | 2107.942 |  |  | 3551.8645
0.96167 | 1.3107 | 321.9476 | 2122.1259 | 8.6393 | 24.1376 | -2110.1057 |  | -24.1376 | 2110.1057 |  |  | 3551.8645
0.96417 | 1.3059 | 321.6134 | 2119.9232 | 8.6079 | 23.8105 | -2112.2616 |  | -23.8105 | 2112.2616 |  |  | 3551.8645
0.96667 | 1.3012 | 321.2804 | 2117.7285 | 8.5768 | 23.4846 | -2114.4097 |  | -23.4846 | 2114.4097 |  |  | 3551.8645
0.96917 | 1.2965 | 320.9487 | 2115.5417 | 8.5458 | 23.1599 | -2116.55 |  | -23.1599 | 2116.55 |  |  | 3551.8645
0.97167 | 1.2918 | 320.6181 | 2113.3628 | 8.5151 | 22.8364 | -2118.6826 |  | -22.8364 | 2118.6826 |  |  | 3551.8645
0.97417 | 1.2872 | 320.2887 | 2111.1917 | 8.4845 | 22.514 | -2120.8076 |  | -22.514 | 2120.8076 |  |  | 3551.8645
0.97667 | 1.2826 | 319.9605 | 2109.0284 | 8.4541 | 22.1928 | -2122.9249 |  | -22.1928 | 2122.9249 |  |  | 3551.8645
0.97917 | 1.278 | 319.6335 | 2106.8728 | 8.4239 | 21.8727 | -2125.0346 |  | -21.8727 | 2125.0346 |  |  | 3551.8645
0.98167 | 1.2734 | 319.3077 | 2104.725 | 8.3939 | 21.5538 | -2127.1369 |  | -21.5538 | 2127.1369 |  |  | 3551.8645
0.98417 | 1.2689 | 318.983 | 2102.5847 | 8.364 | 21.236 | -2129.2316 |  | -21.236 | 2129.2316 |  |  | 3551.8645
0.98667 | 1.2644 | 318.6594 | 2100.4521 | 8.3344 | 20.9193 | -2131.3189 |  | -20.9193 | 2131.3189 |  |  | 3551.8645
0.98917 | 1.2599 | 318.3371 | 2098.3271 | 8.3049 | 20.6038 | -2133.3988 |  | -20.6038 | 2133.3988 |  |  | 3551.8645
0.99167 | 1.2555 | 318.0158 | 2096.2095 | 8.2756 | 20.2894 | -2135.4714 |  | -20.2894 | 2135.4714 |  |  | 3551.8645
0.99417 | 1.2511 | 317.6957 | 2094.0994 | 8.2465 | 19.9761 | -2137.5366 |  | -19.9761 | 2137.5366 |  |  | 3551.8645
0.99667 | 1.2467 | 317.3767 | 2091.9967 | 8.2175 | 19.6638 | -2139.5946 |  | -19.6638 | 2139.5946 |  |  | 3551.8645
0.99917 | 1.2423 | 317.0588 | 2089.9014 | 8.1888 | 19.3527 | -2141.6454 |  | -19.3527 | 2141.6454 |  |  | 3551.8645
1.0017 | 1.238 | 316.742 | 2087.8134 | 8.1602 | 19.0427 | -2143.689 |  | -19.0427 | 2143.689 |  |  | 3551.8645
1.0042 | 1.2337 | 316.4264 | 2085.7327 | 8.1317 | 18.7337 | -2145.7255 |  | -18.7337 | 2145.7255 |  |  | 3551.8645
1.0067 | 1.2294 | 316.1118 | 2083.6592 | 8.1035 | 18.4258 | -2147.7549 |  | -18.4258 | 2147.7549 |  |  | 3551.8645
1.0092 | 1.2251 | 315.7983 | 2081.593 | 8.0754 | 18.119 | -2149.7773 |  | -18.119 | 2149.7773 |  |  | 3551.8645
1.0117 | 1.2209 | 315.4859 | 2079.5339 | 8.0475 | 17.8133 | -2151.7926 |  | -17.8133 | 2151.7926 |  |  | 3551.8645
1.0142 | 1.2167 | 315.1746 | 2077.4818 | 8.0197 | 17.5086 | -2153.801 |  | -17.5086 | 2153.801 |  |  | 3551.8645
1.0167 | 1.2125 | 314.8644 | 2075.4369 | 7.9921 | 17.2049 | -2155.8025 |  | -17.2049 | 2155.8025 |  |  | 3551.8645
1.0192 | 1.2083 | 314.5552 | 2073.399 | 7.9647 | 16.9023 | -2157.7971 |  | -16.9023 | 2157.7971 |  |  | 3551.8645
1.0217 | 1.2042 | 314.2471 | 2071.3681 | 7.9374 | 16.6008 | -2159.7849 |  | -16.6008 | 2159.7849 |  |  | 3551.8645
1.0242 | 1.2001 | 313.9401 | 2069.3441 | 7.9103 | 16.3002 | -2161.7658 |  | -16.3002 | 2161.7658 |  |  | 3551.8645
1.0267 | 1.196 | 313.634 | 2067.327 | 7.8833 | 16.0007 | -2163.74 |  | -16.0007 | 2163.74 |  |  | 3551.8645
1.0292 | 1.1919 | 313.3291 | 2065.3168 | 7.8565 | 15.7023 | -2165.7075 |  | -15.7023 | 2165.7075 |  |  | 3551.8645
1.0317 | 1.1879 | 313.0251 | 2063.3135 | 7.8299 | 15.4048 | -2167.6683 |  | -15.4048 | 2167.6683 |  |  | 3551.8645
1.0342 | 1.1839 | 312.7222 | 2061.3169 | 7.8034 | 15.1083 | -2169.6225 |  | -15.1083 | 2169.6225 |  |  | 3551.8645
1.0367 | 1.1799 | 312.4204 | 2059.327 | 7.7771 | 14.8128 | -2171.5701 |  | -14.8128 | 2171.5701 |  |  | 3551.8645
1.0392 | 1.1759 | 312.1195 | 2057.3439 | 7.7509 | 14.5184 | -2173.5111 |  | -14.5184 | 2173.5111 |  |  | 3551.8645
1.0417 | 1.1719 | 311.8196 | 2055.3674 | 7.7249 | 14.2249 | -2175.4455 |  | -14.2249 | 2175.4455 |  |  | 3551.8645
1.0442 | 1.168 | 311.5208 | 2053.3976 | 7.699 | 13.9324 | -2177.3735 |  | -13.9324 | 2177.3735 |  |  | 3551.8645
1.0467 | 1.1641 | 311.223 | 2051.4343 | 7.6733 | 13.6409 | -2179.295 |  | -13.6409 | 2179.295 |  |  | 3551.8645
1.0492 | 1.1602 | 310.9261 | 2049.4776 | 7.6477 | 13.3503 | -2181.2102 |  | -13.3503 | 2181.2102 |  |  | 3551.8645
1.0517 | 1.1564 | 310.6302 | 2047.5274 | 7.6222 | 13.0608 | -2183.1189 |  | -13.0608 | 2183.1189 |  |  | 3551.8645
1.0542 | 1.1525 | 310.3354 | 2045.5837 | 7.5969 | 12.7722 | -2185.0213 |  | -12.7722 | 2185.0213 |  |  | 3551.8645
1.0567 | 1.1487 | 310.0415 | 2043.6465 | 7.5718 | 12.4845 | -2186.9174 |  | -12.4845 | 2186.9174 |  |  | 3551.8645
1.0592 | 1.1449 | 309.7485 | 2041.7156 | 7.5468 | 12.1978 | -2188.8072 |  | -12.1978 | 2188.8072 |  |  | 3551.8645
1.0617 | 1.1411 | 309.4566 | 2039.7911 | 7.5219 | 11.912 | -2190.6908 |  | -11.912 | 2190.6908 |  |  | 3551.8645
1.0642 | 1.1374 | 309.1656 | 2037.873 | 7.4972 | 11.6272 | -2192.5682 |  | -11.6272 | 2192.5682 |  |  | 3551.8645
1.0667 | 1.1337 | 308.8755 | 2035.9611 | 7.4726 | 11.3433 | -2194.4394 |  | -11.3433 | 2194.4394 |  |  | 3551.8645
1.0692 | 1.13 | 308.5864 | 2034.0555 | 7.4481 | 11.0604 | -2196.3045 |  | -11.0604 | 2196.3045 |  |  | 3551.8645
1.0717 | 1.1263 | 308.2983 | 2032.1562 | 7.4238 | 10.7784 | -2198.1635 |  | -10.7784 | 2198.1635 |  |  | 3551.8645
1.0742 | 1.1226 | 308.0111 | 2030.263 | 7.3996 | 10.4973 | -2200.0164 |  | -10.4973 | 2200.0164 |  |  | 3551.8645
1.0767 | 1.119 | 307.7248 | 2028.376 | 7.3756 | 10.2171 | -2201.8633 |  | -10.2171 | 2201.8633 |  |  | 3551.8645
1.0792 | 1.1153 | 307.4394 | 2026.4951 | 7.3517 | 9.9378 | -2203.7042 |  | -9.9378 | 2203.7042 |  |  | 3551.8645
1.0817 | 1.1117 | 307.155 | 2024.6203 | 7.3279 | 9.6594 | -2205.5392 |  | -9.6594 | 2205.5392 |  |  | 3551.8645
1.0842 | 1.1081 | 306.8715 | 2022.7516 | 7.3043 | 9.3819 | -2207.3682 |  | -9.3819 | 2207.3682 |  |  | 3551.8645
1.0867 | 1.1046 | 306.5889 | 2020.8889 | 7.2808 | 9.1053 | -2209.1913 |  | -9.1053 | 2209.1913 |  |  | 3551.8645
1.0892 | 1.101 | 306.3072 | 2019.0321 | 7.2574 | 8.8296 | -2211.0086 |  | -8.8296 | 2211.0086 |  |  | 3551.8645
1.0917 | 1.0975 | 306.0264 | 2017.1814 | 7.2341 | 8.5548 | -2212.82 |  | -8.5548 | 2212.82 |  |  | 3551.8645
1.0942 | 1.094 | 305.7466 | 2015.3365 | 7.211 | 8.2809 | -2214.6257 |  | -8.2809 | 2214.6257 |  |  | 3551.8645
1.0967 | 1.0905 | 305.4676 | 2013.4976 | 7.188 | 8.0078 | -2216.4255 |  | -8.0078 | 2216.4255 |  |  | 3551.8645
1.0992 | 1.087 | 305.1895 | 2011.6645 | 7.1651 | 7.7356 | -2218.2197 |  | -7.7356 | 2218.2197 |  |  | 3551.8645
1.1017 | 1.0836 | 304.9123 | 2009.8372 | 7.1424 | 7.4643 | -2220.0081 |  | -7.4643 | 2220.0081 |  |  | 3551.8645
1.1042 | 1.0801 | 304.6359 | 2008.0158 | 7.1197 | 7.1938 | -2221.7909 |  | -7.1938 | 2221.7909 |  |  | 3551.8645
1.1067 | 1.0767 | 304.3605 | 2006.2001 | 7.0972 | 6.9242 | -2223.568 |  | -6.9242 | 2223.568 |  |  | 3551.8645
1.1092 | 1.0733 | 304.0859 | 2004.3901 | 7.0748 | 6.6555 | -2225.3395 |  | -6.6555 | 2225.3395 |  |  | 3551.8645
1.1117 | 1.0699 | 303.8122 | 2002.5858 | 7.0526 | 6.3876 | -2227.1054 |  | -6.3876 | 2227.1054 |  |  | 3551.8645
1.1142 | 1.0666 | 303.5393 | 2000.7872 | 7.0304 | 6.1205 | -2228.8658 |  | -6.1205 | 2228.8658 |  |  | 3551.8645
1.1167 | 1.0632 | 303.2673 | 1998.9943 | 7.0084 | 5.8543 | -2230.6206 |  | -5.8543 | 2230.6206 |  |  | 3551.8645
1.1192 | 1.0599 | 302.9961 | 1997.2069 | 6.9865 | 5.5889 | -2232.37 |  | -5.5889 | 2232.37 |  |  | 3551.8645
1.1217 | 1.0566 | 302.7258 | 1995.4252 | 6.9647 | 5.3243 | -2234.1139 |  | -5.3243 | 2234.1139 |  |  | 3551.8645
1.1242 | 1.0533 | 302.4563 | 1993.649 | 6.943 | 5.0606 | -2235.8524 |  | -5.0606 | 2235.8524 |  |  | 3551.8645
1.1267 | 1.0501 | 302.1877 | 1991.8783 | 6.9215 | 4.7977 | -2237.5854 |  | -4.7977 | 2237.5854 |  |  | 3551.8645
1.1292 | 1.0468 | 301.9199 | 1990.1131 | 6.9 | 4.5356 | -2239.3131 |  | -4.5356 | 2239.3131 |  |  | 3551.8645
1.1317 | 1.0436 | 301.6529 | 1988.3533 | 6.8787 | 4.2743 | -2241.0355 |  | -4.2743 | 2241.0355 |  |  | 3551.8645
1.1342 | 1.0403 | 301.3868 | 1986.599 | 6.8575 | 4.0138 | -2242.7525 |  | -4.0138 | 2242.7525 |  |  | 3551.8645
1.1367 | 1.0371 | 301.1215 | 1984.8501 | 6.8364 | 3.7541 | -2244.4642 |  | -3.7541 | 2244.4642 |  |  | 3551.8645
1.1392 | 1.034 | 300.857 | 1983.1066 | 6.8154 | 3.4952 | -2246.1707 |  | -3.4952 | 2246.1707 |  |  | 3551.8645
1.1417 | 1.0308 | 300.5933 | 1981.3684 | 6.7945 | 3.2371 | -2247.8719 |  | -3.2371 | 2247.8719 |  |  | 3551.8645
1.1442 | 1.0276 | 300.3304 | 1979.6356 | 6.7737 | 2.9798 | -2249.5679 |  | -2.9798 | 2249.5679 |  |  | 3551.8645
1.1467 | 1.0245 | 300.0683 | 1977.908 | 6.753 | 2.7233 | -2251.2588 |  | -2.7233 | 2251.2588 |  |  | 3551.8645
1.1492 | 1.0214 | 299.807 | 1976.1857 | 6.7325 | 2.4675 | -2252.9445 |  | -2.4675 | 2252.9445 |  |  | 3551.8645
1.1517 | 1.0183 | 299.5465 | 1974.4687 | 6.712 | 2.2126 | -2254.625 |  | -2.2126 | 2254.625 |  |  | 3551.8645
1.1542 | 1.0152 | 299.2868 | 1972.7568 | 6.6917 | 1.9584 | -2256.3005 |  | -1.9584 | 2256.3005 |  |  | 3551.8645
1.1567 | 1.0121 | 299.0279 | 1971.0502 | 6.6714 | 1.705 | -2257.9709 |  | -1.705 | 2257.9709 |  |  | 3551.8645
1.1592 | 1.0091 | 298.7698 | 1969.3487 | 6.6513 | 1.4523 | -2259.6362 |  | -1.4523 | 2259.6362 |  |  | 3551.8645
1.1617 | 1.006 | 298.5124 | 1967.6523 | 6.6313 | 1.2004 | -2261.2965 |  | -1.2004 | 2261.2965 |  |  | 3551.8645
1.1642 | 1.003 | 298.2558 | 1965.961 | 6.6114 | 0.94932 | -2262.9519 |  | -0.94932 | 2262.9519 |  |  | 3551.8645
1.1667 | 6.5915 | 298 | 1964.2748 | 6.5915 | 0 | -2264.6022 |  | 0 | 2264.6022 |  | 0 | 3551.8645
1.1667 | 1 | 298 | 1964.2748 | 6.5915 | 0 | -2264.6022 | -1971.6022 | 0 | 2264.6022 | 1 | 293 | 3551.8645
1.1692 |  |  | 1962.5937 | 6.5718 |  | -2266.2477 | -1973.4977 |  |  | 1 | 292.75 | 3551.8645
1.1692 |  |  | 1962.5937 | 6.5718 |  | -2266.2477 | -1973.4977 |  |  | 1 | 292.75 | 3551.8645
1.1717 |  |  | 1960.9176 | 6.5522 |  | -2267.8881 | -1975.3881 |  |  | 1 | 292.5 | 3551.8645
1.1717 |  |  | 1960.9176 | 6.5522 |  | -2267.8881 | -1975.3881 |  |  | 1 | 292.5 | 3551.8645
1.1742 |  |  | 1959.2465 | 6.5327 |  | -2269.5238 | -1977.2738 |  |  | 1 | 292.25 | 3551.8645
1.1742 |  |  | 1959.2465 | 6.5327 |  | -2269.5238 | -1977.2738 |  |  | 1 | 292.25 | 3551.8645
1.1767 |  |  | 1957.5803 | 6.5132 |  | -2271.1545 | -1979.1545 |  |  | 1 | 292 | 3551.8645
1.1767 |  |  | 1957.5803 | 6.5132 |  | -2271.1545 | -1979.1545 |  |  | 1 | 292 | 3551.8645
1.1792 |  |  | 1955.9191 | 6.4939 |  | -2272.7804 | -1981.0304 |  |  | 1 | 291.75 | 3551.8645
1.1792 |  |  | 1955.9191 | 6.4939 |  | -2272.7804 | -1981.0304 |  |  | 1 | 291.75 | 3551.8645
1.1817 |  |  | 1954.2629 | 6.4747 |  | -2274.4015 | -1982.9015 |  |  | 1 | 291.5 | 3551.8645
1.1817 |  |  | 1954.2629 | 6.4747 |  | -2274.4015 | -1982.9015 |  |  | 1 | 291.5 | 3551.8645
1.1842 |  |  | 1952.6115 | 6.4556 |  | -2276.0177 | -1984.7677 |  |  | 1 | 291.25 | 3551.8645
1.1842 |  |  | 1952.6115 | 6.4556 |  | -2276.0177 | -1984.7677 |  |  | 1 | 291.25 | 3551.8645
1.1867 |  |  | 1950.965 | 6.4365 |  | -2277.6292 | -1986.6292 |  |  | 1 | 291 | 3551.8645
1.1867 |  |  | 1950.965 | 6.4365 |  | -2277.6292 | -1986.6292 |  |  | 1 | 291 | 3551.8645
1.1892 |  |  | 1949.3233 | 6.4176 |  | -2279.236 | -1988.486 |  |  | 1 | 290.75 | 3551.8645
1.1892 |  |  | 1949.3233 | 6.4176 |  | -2279.236 | -1988.486 |  |  | 1 | 290.75 | 3551.8645
1.1917 |  |  | 1947.6865 | 6.3987 |  | -2280.8381 | -1990.3381 |  |  | 1 | 290.5 | 3551.8645
1.1917 |  |  | 1947.6865 | 6.3987 |  | -2280.8381 | -1990.3381 |  |  | 1 | 290.5 | 3551.8645
1.1942 |  |  | 1946.0545 | 6.38 |  | -2282.4354 | -1992.1854 |  |  | 1 | 290.25 | 3551.8645
1.1942 |  |  | 1946.0545 | 6.38 |  | -2282.4354 | -1992.1854 |  |  | 1 | 290.25 | 3551.8645
1.1967 |  |  | 1944.4272 | 6.3613 |  | -2284.0281 | -1994.0281 |  |  | 1 | 290 | 3551.8645
1.1967 |  |  | 1944.4272 | 6.3613 |  | -2284.0281 | -1994.0281 |  |  | 1 | 290 | 3551.8645
1.1992 |  |  | 1942.8047 | 6.3428 |  | -2285.6161 | -1995.8661 |  |  | 1 | 289.75 | 3551.8645
1.1992 |  |  | 1942.8047 | 6.3428 |  | -2285.6161 | -1995.8661 |  |  | 1 | 289.75 | 3551.8645
1.2017 |  |  | 1941.187 | 6.3243 |  | -2287.1995 | -1997.6995 |  |  | 1 | 289.5 | 3551.8645
1.2017 |  |  | 1941.187 | 6.3243 |  | -2287.1995 | -1997.6995 |  |  | 1 | 289.5 | 3551.8645
1.2042 |  |  | 1939.5739 | 6.3059 |  | -2288.7782 | -1999.5282 |  |  | 1 | 289.25 | 3551.8645
1.2042 |  |  | 1939.5739 | 6.3059 |  | -2288.7782 | -1999.5282 |  |  | 1 | 289.25 | 3551.8645
1.2067 |  |  | 1937.9655 | 6.2877 |  | -2290.3525 | -2001.3525 |  |  | 1 | 289 | 3551.8645
1.2067 |  |  | 1937.9655 | 6.2877 |  | -2290.3525 | -2001.3525 |  |  | 1 | 289 | 3551.8645
1.2092 |  |  | 1936.3618 | 6.2695 |  | -2291.9221 | -2003.1721 |  |  | 1 | 288.75 | 3551.8645
1.2092 |  |  | 1936.3618 | 6.2695 |  | -2291.9221 | -2003.1721 |  |  | 1 | 288.75 | 3551.8645
1.2117 |  |  | 1934.7627 | 6.2514 |  | -2293.4872 | -2004.9872 |  |  | 1 | 288.5 | 3551.8645
1.2117 |  |  | 1934.7627 | 6.2514 |  | -2293.4872 | -2004.9872 |  |  | 1 | 288.5 | 3551.8645
1.2142 |  |  | 1933.1682 | 6.2334 |  | -2295.0478 | -2006.7978 |  |  | 1 | 288.25 | 3551.8645
1.2142 |  |  | 1933.1682 | 6.2334 |  | -2295.0478 | -2006.7978 |  |  | 1 | 288.25 | 3551.8645
1.2167 |  |  | 1931.5783 | 6.2154 |  | -2296.6039 | -2008.6039 |  |  | 1 | 288 | 3551.8645
1.2167 |  |  | 1931.5783 | 6.2154 |  | -2296.6039 | -2008.6039 |  |  | 1 | 288 | 3551.8645
1.2192 |  |  | 1929.993 | 6.1976 |  | -2298.1555 | -2010.4055 |  |  | 1 | 287.75 | 3551.8645
1.2192 |  |  | 1929.993 | 6.1976 |  | -2298.1555 | -2010.4055 |  |  | 1 | 287.75 | 3551.8645
1.2217 |  |  | 1928.4122 | 6.1798 |  | -2299.7027 | -2012.2027 |  |  | 1 | 287.5 | 3551.8645
1.2217 |  |  | 1928.4122 | 6.1798 |  | -2299.7027 | -2012.2027 |  |  | 1 | 287.5 | 3551.8645
1.2242 |  |  | 1926.836 | 6.1622 |  | -2301.2454 | -2013.9954 |  |  | 1 | 287.25 | 3551.8645
1.2242 |  |  | 1926.836 | 6.1622 |  | -2301.2454 | -2013.9954 |  |  | 1 | 287.25 | 3551.8645
1.2267 |  |  | 1925.2642 | 6.1446 |  | -2302.7838 | -2015.7838 |  |  | 1 | 287 | 3551.8645
1.2267 |  |  | 1925.2642 | 6.1446 |  | -2302.7838 | -2015.7838 |  |  | 1 | 287 | 3551.8645
1.2292 |  |  | 1923.697 | 6.1271 |  | -2304.3178 | -2017.5678 |  |  | 1 | 286.75 | 3551.8645
1.2292 |  |  | 1923.697 | 6.1271 |  | -2304.3178 | -2017.5678 |  |  | 1 | 286.75 | 3551.8645
1.2317 |  |  | 1922.1342 | 6.1097 |  | -2305.8474 | -2019.3474 |  |  | 1 | 286.5 | 3551.8645
1.2317 |  |  | 1922.1342 | 6.1097 |  | -2305.8474 | -2019.3474 |  |  | 1 | 286.5 | 3551.8645
1.2342 |  |  | 1920.5758 | 6.0924 |  | -2307.3726 | -2021.1226 |  |  | 1 | 286.25 | 3551.8645
1.2342 |  |  | 1920.5758 | 6.0924 |  | -2307.3726 | -2021.1226 |  |  | 1 | 286.25 | 3551.8645
1.2367 |  |  | 1919.0218 | 6.0752 |  | -2308.8936 | -2022.8936 |  |  | 1 | 286 | 3551.8645
1.2367 |  |  | 1919.0218 | 6.0752 |  | -2308.8936 | -2022.8936 |  |  | 1 | 286 | 3551.8645
1.2392 |  |  | 1917.4722 | 6.058 |  | -2310.4102 | -2024.6602 |  |  | 1 | 285.75 | 3551.8645
1.2392 |  |  | 1917.4722 | 6.058 |  | -2310.4102 | -2024.6602 |  |  | 1 | 285.75 | 3551.8645
1.2417 |  |  | 1915.927 | 6.0409 |  | -2311.9226 | -2026.4226 |  |  | 1 | 285.5 | 3551.8645
1.2417 |  |  | 1915.927 | 6.0409 |  | -2311.9226 | -2026.4226 |  |  | 1 | 285.5 | 3551.8645
1.2442 |  |  | 1914.3862 | 6.024 |  | -2313.4307 | -2028.1807 |  |  | 1 | 285.25 | 3551.8645
1.2442 |  |  | 1914.3862 | 6.024 |  | -2313.4307 | -2028.1807 |  |  | 1 | 285.25 | 3551.8645
1.2467 |  |  | 1912.8496 | 6.007 |  | -2314.9346 | -2029.9346 |  |  | 1 | 285 | 3551.8645
1.2467 |  |  | 1912.8496 | 6.007 |  | -2314.9346 | -2029.9346 |  |  | 1 | 285 | 3551.8645
1.2492 |  |  | 1911.3174 | 5.9902 |  | -2316.4342 | -2031.6842 |  |  | 1 | 284.75 | 3551.8645
1.2492 |  |  | 1911.3174 | 5.9902 |  | -2316.4342 | -2031.6842 |  |  | 1 | 284.75 | 3551.8645
1.2517 |  |  | 1909.7895 | 5.9735 |  | -2317.9297 | -2033.4297 |  |  | 1 | 284.5 | 3551.8645
1.2517 |  |  | 1909.7895 | 5.9735 |  | -2317.9297 | -2033.4297 |  |  | 1 | 284.5 | 3551.8645
1.2542 |  |  | 1908.2658 | 5.9568 |  | -2319.421 | -2035.171 |  |  | 1 | 284.25 | 3551.8645
1.2542 |  |  | 1908.2658 | 5.9568 |  | -2319.421 | -2035.171 |  |  | 1 | 284.25 | 3551.8645
1.2567 |  |  | 1906.7464 | 5.9402 |  | -2320.9081 | -2036.9081 |  |  | 1 | 284 | 3551.8645
1.2567 |  |  | 1906.7464 | 5.9402 |  | -2320.9081 | -2036.9081 |  |  | 1 | 284 | 3551.8645
1.2592 |  |  | 1905.2312 | 5.9237 |  | -2322.3911 | -2038.6411 |  |  | 1 | 283.75 | 3551.8645
1.2592 |  |  | 1905.2312 | 5.9237 |  | -2322.3911 | -2038.6411 |  |  | 1 | 283.75 | 3551.8645
1.2617 |  |  | 1903.7202 | 5.9073 |  | -2323.87 | -2040.37 |  |  | 1 | 283.5 | 3551.8645
1.2617 |  |  | 1903.7202 | 5.9073 |  | -2323.87 | -2040.37 |  |  | 1 | 283.5 | 3551.8645
1.2642 |  |  | 1902.2134 | 5.891 |  | -2325.3448 | -2042.0948 |  |  | 1 | 283.25 | 3551.8645
1.2642 |  |  | 1902.2134 | 5.891 |  | -2325.3448 | -2042.0948 |  |  | 1 | 283.25 | 3551.8645
1.2667 |  |  | 1900.7108 | 5.8747 |  | -2326.8155 | -2043.8155 |  |  | 1 | 283 | 3551.8645
1.2667 |  |  | 1900.7108 | 5.8747 |  | -2326.8155 | -2043.8155 |  |  | 1 | 283 | 3551.8645
1.2692 |  |  | 1899.2123 | 5.8585 |  | -2328.2821 | -2045.5321 |  |  | 1 | 282.75 | 3551.8645
1.2692 |  |  | 1899.2123 | 5.8585 |  | -2328.2821 | -2045.5321 |  |  | 1 | 282.75 | 3551.8645
1.2717 |  |  | 1897.7179 | 5.8424 |  | -2329.7447 | -2047.2447 |  |  | 1 | 282.5 | 3551.8645
1.2717 |  |  | 1897.7179 | 5.8424 |  | -2329.7447 | -2047.2447 |  |  | 1 | 282.5 | 3551.8645
1.2742 |  |  | 1896.2276 | 5.8263 |  | -2331.2033 | -2048.9533 |  |  | 1 | 282.25 | 3551.8645
1.2742 |  |  | 1896.2276 | 5.8263 |  | -2331.2033 | -2048.9533 |  |  | 1 | 282.25 | 3551.8645
1.2767 |  |  | 1894.7415 | 5.8104 |  | -2332.6579 | -2050.6579 |  |  | 1 | 282 | 3551.8645
1.2767 |  |  | 1894.7415 | 5.8104 |  | -2332.6579 | -2050.6579 |  |  | 1 | 282 | 3551.8645
1.2792 |  |  | 1893.2594 | 5.7945 |  | -2334.1085 | -2052.3585 |  |  | 1 | 281.75 | 3551.8645
1.2792 |  |  | 1893.2594 | 5.7945 |  | -2334.1085 | -2052.3585 |  |  | 1 | 281.75 | 3551.8645
1.2817 |  |  | 1891.7813 | 5.7786 |  | -2335.5551 | -2054.0551 |  |  | 1 | 281.5 | 3551.8645
1.2817 |  |  | 1891.7813 | 5.7786 |  | -2335.5551 | -2054.0551 |  |  | 1 | 281.5 | 3551.8645
1.2842 |  |  | 1890.3073 | 5.7629 |  | -2336.9978 | -2055.7478 |  |  | 1 | 281.25 | 3551.8645
1.2842 |  |  | 1890.3073 | 5.7629 |  | -2336.9978 | -2055.7478 |  |  | 1 | 281.25 | 3551.8645
1.2867 |  |  | 1888.8373 | 5.7472 |  | -2338.4366 | -2057.4366 |  |  | 1 | 281 | 3551.8645
1.2867 |  |  | 1888.8373 | 5.7472 |  | -2338.4366 | -2057.4366 |  |  | 1 | 281 | 3551.8645
1.2892 |  |  | 1887.3713 | 5.7316 |  | -2339.8715 | -2059.1215 |  |  | 1 | 280.75 | 3551.8645
1.2892 |  |  | 1887.3713 | 5.7316 |  | -2339.8715 | -2059.1215 |  |  | 1 | 280.75 | 3551.8645
1.2917 |  |  | 1885.9092 | 5.7161 |  | -2341.3024 | -2060.8024 |  |  | 1 | 280.5 | 3551.8645
1.2917 |  |  | 1885.9092 | 5.7161 |  | -2341.3024 | -2060.8024 |  |  | 1 | 280.5 | 3551.8645
1.2942 |  |  | 1884.4512 | 5.7007 |  | -2342.7295 | -2062.4795 |  |  | 1 | 280.25 | 3551.8645
1.2942 |  |  | 1884.4512 | 5.7007 |  | -2342.7295 | -2062.4795 |  |  | 1 | 280.25 | 3551.8645
1.2967 |  |  | 1882.997 | 5.6853 |  | -2344.1528 | -2064.1528 |  |  | 1 | 280 | 3551.8645
1.2967 |  |  | 1882.997 | 5.6853 |  | -2344.1528 | -2064.1528 |  |  | 1 | 280 | 3551.8645
1.2992 |  |  | 1881.5468 | 5.67 |  | -2345.5722 | -2065.8222 |  |  | 1 | 279.75 | 3551.8645
1.2992 |  |  | 1881.5468 | 5.67 |  | -2345.5722 | -2065.8222 |  |  | 1 | 279.75 | 3551.8645
1.3017 |  |  | 1880.1005 | 5.6547 |  | -2346.9878 | -2067.4878 |  |  | 1 | 279.5 | 3551.8645
1.3017 |  |  | 1880.1005 | 5.6547 |  | -2346.9878 | -2067.4878 |  |  | 1 | 279.5 | 3551.8645
1.3042 |  |  | 1878.658 | 5.6396 |  | -2348.3996 | -2069.1496 |  |  | 1 | 279.25 | 3551.8645
1.3042 |  |  | 1878.658 | 5.6396 |  | -2348.3996 | -2069.1496 |  |  | 1 | 279.25 | 3551.8645
1.3067 |  |  | 1877.2195 | 5.6245 |  | -2349.8076 | -2070.8076 |  |  | 1 | 279 | 3551.8645
1.3067 |  |  | 1877.2195 | 5.6245 |  | -2349.8076 | -2070.8076 |  |  | 1 | 279 | 3551.8645
1.3092 |  |  | 1875.7847 | 5.6094 |  | -2351.2118 | -2072.4618 |  |  | 1 | 278.75 | 3551.8645
1.3092 |  |  | 1875.7847 | 5.6094 |  | -2351.2118 | -2072.4618 |  |  | 1 | 278.75 | 3551.8645
1.3117 |  |  | 1874.3538 | 5.5945 |  | -2352.6123 | -2074.1123 |  |  | 1 | 278.5 | 3551.8645
1.3117 |  |  | 1874.3538 | 5.5945 |  | -2352.6123 | -2074.1123 |  |  | 1 | 278.5 | 3551.8645
1.3142 |  |  | 1872.9267 | 5.5796 |  | -2354.009 | -2075.759 |  |  | 1 | 278.25 | 3551.8645
1.3142 |  |  | 1872.9267 | 5.5796 |  | -2354.009 | -2075.759 |  |  | 1 | 278.25 | 3551.8645
1.3167 |  |  | 1871.5035 | 5.5647 |  | -2355.4021 | -2077.4021 |  |  | 1 | 278 | 3551.8645
1.3167 |  |  | 1871.5035 | 5.5647 |  | -2355.4021 | -2077.4021 |  |  | 1 | 278 | 3551.8645
1.3192 |  |  | 1870.084 | 5.55 |  | -2356.7914 | -2079.0414 |  |  | 1 | 277.75 | 3551.8645
1.3192 |  |  | 1870.084 | 5.55 |  | -2356.7914 | -2079.0414 |  |  | 1 | 277.75 | 3551.8645
1.3217 |  |  | 1868.6682 | 5.5353 |  | -2358.1771 | -2080.6771 |  |  | 1 | 277.5 | 3551.8645
1.3217 |  |  | 1868.6682 | 5.5353 |  | -2358.1771 | -2080.6771 |  |  | 1 | 277.5 | 3551.8645
1.3242 |  |  | 1867.2562 | 5.5207 |  | -2359.5591 | -2082.3091 |  |  | 1 | 277.25 | 3551.8645
1.3242 |  |  | 1867.2562 | 5.5207 |  | -2359.5591 | -2082.3091 |  |  | 1 | 277.25 | 3551.8645
1.3267 |  |  | 1865.8479 | 5.5061 |  | -2360.9374 | -2083.9374 |  |  | 1 | 277 | 3551.8645
1.3267 |  |  | 1865.8479 | 5.5061 |  | -2360.9374 | -2083.9374 |  |  | 1 | 277 | 3551.8645
1.3292 |  |  | 1864.4434 | 5.4916 |  | -2362.3121 | -2085.5621 |  |  | 1 | 276.75 | 3551.8645
1.3292 |  |  | 1864.4434 | 5.4916 |  | -2362.3121 | -2085.5621 |  |  | 1 | 276.75 | 3551.8645
1.3317 |  |  | 1863.0425 | 5.4772 |  | -2363.6832 | -2087.1832 |  |  | 1 | 276.5 | 3551.8645
1.3317 |  |  | 1863.0425 | 5.4772 |  | -2363.6832 | -2087.1832 |  |  | 1 | 276.5 | 3551.8645
1.3342 |  |  | 1861.6453 | 5.4628 |  | -2365.0507 | -2088.8007 |  |  | 1 | 276.25 | 3551.8645
1.3342 |  |  | 1861.6453 | 5.4628 |  | -2365.0507 | -2088.8007 |  |  | 1 | 276.25 | 3551.8645
1.3367 |  |  | 1860.2518 | 5.4485 |  | -2366.4147 | -2090.4147 |  |  | 1 | 276 | 3551.8645
1.3367 |  |  | 1860.2518 | 5.4485 |  | -2366.4147 | -2090.4147 |  |  | 1 | 276 | 3551.8645
1.3392 |  |  | 1858.8619 | 5.4343 |  | -2367.775 | -2092.025 |  |  | 1 | 275.75 | 3551.8645
1.3392 |  |  | 1858.8619 | 5.4343 |  | -2367.775 | -2092.025 |  |  | 1 | 275.75 | 3551.8645
1.3417 |  |  | 1857.4756 | 5.4201 |  | -2369.1318 | -2093.6318 |  |  | 1 | 275.5 | 3551.8645
1.3417 |  |  | 1857.4756 | 5.4201 |  | -2369.1318 | -2093.6318 |  |  | 1 | 275.5 | 3551.8645
1.3442 |  |  | 1856.093 | 5.406 |  | -2370.4851 | -2095.2351 |  |  | 1 | 275.25 | 3551.8645
1.3442 |  |  | 1856.093 | 5.406 |  | -2370.4851 | -2095.2351 |  |  | 1 | 275.25 | 3551.8645
1.3467 |  |  | 1854.7139 | 5.392 |  | -2371.8348 | -2096.8348 |  |  | 1 | 275 | 3551.8645
1.3467 |  |  | 1854.7139 | 5.392 |  | -2371.8348 | -2096.8348 |  |  | 1 | 275 | 3551.8645
1.3492 |  |  | 1853.3384 | 5.378 |  | -2373.1811 | -2098.4311 |  |  | 1 | 274.75 | 3551.8645
1.3492 |  |  | 1853.3384 | 5.378 |  | -2373.1811 | -2098.4311 |  |  | 1 | 274.75 | 3551.8645
1.3517 |  |  | 1851.9665 | 5.3641 |  | -2374.5238 | -2100.0238 |  |  | 1 | 274.5 | 3551.8645
1.3517 |  |  | 1851.9665 | 5.3641 |  | -2374.5238 | -2100.0238 |  |  | 1 | 274.5 | 3551.8645
1.3542 |  |  | 1850.5981 | 5.3502 |  | -2375.8631 | -2101.6131 |  |  | 1 | 274.25 | 3551.8645
1.3542 |  |  | 1850.5981 | 5.3502 |  | -2375.8631 | -2101.6131 |  |  | 1 | 274.25 | 3551.8645
1.3567 |  |  | 1849.2333 | 5.3364 |  | -2377.1989 | -2103.1989 |  |  | 1 | 274 | 3551.8645
1.3567 |  |  | 1849.2333 | 5.3364 |  | -2377.1989 | -2103.1989 |  |  | 1 | 274 | 3551.8645
1.3592 |  |  | 1847.872 | 5.3227 |  | -2378.5313 | -2104.7813 |  |  | 1 | 273.75 | 3551.8645
1.3592 |  |  | 1847.872 | 5.3227 |  | -2378.5313 | -2104.7813 |  |  | 1 | 273.75 | 3551.8645
1.3617 |  |  | 1846.5142 | 5.309 |  | -2379.8603 | -2106.3603 |  |  | 1 | 273.5 | 3551.8645
1.3617 |  |  | 1846.5142 | 5.309 |  | -2379.8603 | -2106.3603 |  |  | 1 | 273.5 | 3551.8645
1.3642 |  |  | 1845.1599 | 5.2954 |  | -2381.1858 | -2107.9358 |  |  | 1 | 273.25 | 3551.8645
1.3642 |  |  | 1845.1599 | 5.2954 |  | -2381.1858 | -2107.9358 |  |  | 1 | 273.25 | 3551.8645
1.3667 |  |  | 1843.809 | 5.2818 |  | -2382.508 | -2109.508 |  |  | 1 | 273 | 3551.8645
1.3667 |  |  | 1843.809 | 5.2818 |  | -2382.508 | -2109.508 |  |  | 1 | 273 | 3551.8645
1.3692 |  |  | 1842.4616 | 5.2683 |  | -2383.8267 | -2111.0767 |  |  | 1 | 272.75 | 3551.8645
1.3692 |  |  | 1842.4616 | 5.2683 |  | -2383.8267 | -2111.0767 |  |  | 1 | 272.75 | 3551.8645
1.3717 |  |  | 1841.1176 | 5.2549 |  | -2385.1421 | -2112.6421 |  |  | 1 | 272.5 | 3551.8645
1.3717 |  |  | 1841.1176 | 5.2549 |  | -2385.1421 | -2112.6421 |  |  | 1 | 272.5 | 3551.8645
1.3742 |  |  | 1839.7771 | 5.2415 |  | -2386.4542 | -2114.2042 |  |  | 1 | 272.25 | 3551.8645
1.3742 |  |  | 1839.7771 | 5.2415 |  | -2386.4542 | -2114.2042 |  |  | 1 | 272.25 | 3551.8645
1.3767 |  |  | 1838.44 | 5.2282 |  | -2387.7629 | -2115.7629 |  |  | 1 | 272 | 3551.8645
1.3767 |  |  | 1838.44 | 5.2282 |  | -2387.7629 | -2115.7629 |  |  | 1 | 272 | 3551.8645
1.3792 |  |  | 1837.1062 | 5.2149 |  | -2389.0683 | -2117.3183 |  |  | 1 | 271.75 | 3551.8645
1.3792 |  |  | 1837.1062 | 5.2149 |  | -2389.0683 | -2117.3183 |  |  | 1 | 271.75 | 3551.8645
1.3817 |  |  | 1835.7759 | 5.2017 |  | -2390.3704 | -2118.8704 |  |  | 1 | 271.5 | 3551.8645
1.3817 |  |  | 1835.7759 | 5.2017 |  | -2390.3704 | -2118.8704 |  |  | 1 | 271.5 | 3551.8645
1.3842 |  |  | 1834.4489 | 5.1886 |  | -2391.6692 | -2120.4192 |  |  | 1 | 271.25 | 3551.8645
1.3842 |  |  | 1834.4489 | 5.1886 |  | -2391.6692 | -2120.4192 |  |  | 1 | 271.25 | 3551.8645
1.3867 |  |  | 1833.1253 | 5.1755 |  | -2392.9647 | -2121.9647 |  |  | 1 | 271 | 3551.8645
1.3867 |  |  | 1833.1253 | 5.1755 |  | -2392.9647 | -2121.9647 |  |  | 1 | 271 | 3551.8645
1.3892 |  |  | 1831.805 | 5.1624 |  | -2394.2569 | -2123.5069 |  |  | 1 | 270.75 | 3551.8645
1.3892 |  |  | 1831.805 | 5.1624 |  | -2394.2569 | -2123.5069 |  |  | 1 | 270.75 | 3551.8645
1.3917 |  |  | 1830.488 | 5.1495 |  | -2395.5459 | -2125.0459 |  |  | 1 | 270.5 | 3551.8645
1.3917 |  |  | 1830.488 | 5.1495 |  | -2395.5459 | -2125.0459 |  |  | 1 | 270.5 | 3551.8645
1.3942 |  |  | 1829.1743 | 5.1365 |  | -2396.8317 | -2126.5817 |  |  | 1 | 270.25 | 3551.8645
1.3942 |  |  | 1829.1743 | 5.1365 |  | -2396.8317 | -2126.5817 |  |  | 1 | 270.25 | 3551.8645
1.3967 |  |  | 1827.8639 | 5.1237 |  | -2398.1142 | -2128.1142 |  |  | 1 | 270 | 3551.8645
1.3967 |  |  | 1827.8639 | 5.1237 |  | -2398.1142 | -2128.1142 |  |  | 1 | 270 | 3551.8645
1.3992 |  |  | 1826.5568 | 5.1109 |  | -2399.3935 | -2129.6435 |  |  | 1 | 269.75 | 3551.8645
1.3992 |  |  | 1826.5568 | 5.1109 |  | -2399.3935 | -2129.6435 |  |  | 1 | 269.75 | 3551.8645
1.4017 |  |  | 1825.253 | 5.0981 |  | -2400.6696 | -2131.1696 |  |  | 1 | 269.5 | 3551.8645
1.4017 |  |  | 1825.253 | 5.0981 |  | -2400.6696 | -2131.1696 |  |  | 1 | 269.5 | 3551.8645
1.4042 |  |  | 1823.9524 | 5.0854 |  | -2401.9426 | -2132.6926 |  |  | 1 | 269.25 | 3551.8645
1.4042 |  |  | 1823.9524 | 5.0854 |  | -2401.9426 | -2132.6926 |  |  | 1 | 269.25 | 3551.8645
1.4067 |  |  | 1822.6551 | 5.0728 |  | -2403.2123 | -2134.2123 |  |  | 1 | 269 | 3551.8645
1.4067 |  |  | 1822.6551 | 5.0728 |  | -2403.2123 | -2134.2123 |  |  | 1 | 269 | 3551.8645
1.4092 |  |  | 1821.361 | 5.0602 |  | -2404.4789 | -2135.7289 |  |  | 1 | 268.75 | 3551.8645
1.4092 |  |  | 1821.361 | 5.0602 |  | -2404.4789 | -2135.7289 |  |  | 1 | 268.75 | 3551.8645
1.4117 |  |  | 1820.0701 | 5.0476 |  | -2405.7424 | -2137.2424 |  |  | 1 | 268.5 | 3551.8645
1.4117 |  |  | 1820.0701 | 5.0476 |  | -2405.7424 | -2137.2424 |  |  | 1 | 268.5 | 3551.8645
1.4142 |  |  | 1818.7824 | 5.0351 |  | -2407.0028 | -2138.7528 |  |  | 1 | 268.25 | 3551.8645
1.4142 |  |  | 1818.7824 | 5.0351 |  | -2407.0028 | -2138.7528 |  |  | 1 | 268.25 | 3551.8645
1.4167 |  |  | 1817.4978 | 5.0227 |  | -2408.26 | -2140.26 |  |  | 1 | 268 | 3551.8645
1.4167 |  |  | 1817.4978 | 5.0227 |  | -2408.26 | -2140.26 |  |  | 1 | 268 | 3551.8645
1.4192 |  |  | 1816.2165 | 5.0103 |  | -2409.5141 | -2141.7641 |  |  | 1 | 267.75 | 3551.8645
1.4192 |  |  | 1816.2165 | 5.0103 |  | -2409.5141 | -2141.7641 |  |  | 1 | 267.75 | 3551.8645
1.4217 |  |  | 1814.9383 | 4.998 |  | -2410.7651 | -2143.2651 |  |  | 1 | 267.5 | 3551.8645
1.4217 |  |  | 1814.9383 | 4.998 |  | -2410.7651 | -2143.2651 |  |  | 1 | 267.5 | 3551.8645
1.4242 |  |  | 1813.6632 | 4.9857 |  | -2412.0131 | -2144.7631 |  |  | 1 | 267.25 | 3551.8645
1.4242 |  |  | 1813.6632 | 4.9857 |  | -2412.0131 | -2144.7631 |  |  | 1 | 267.25 | 3551.8645
1.4267 |  |  | 1812.3913 | 4.9735 |  | -2413.258 | -2146.258 |  |  | 1 | 267 | 3551.8645
1.4267 |  |  | 1812.3913 | 4.9735 |  | -2413.258 | -2146.258 |  |  | 1 | 267 | 3551.8645
1.4292 |  |  | 1811.1225 | 4.9613 |  | -2414.4998 | -2147.7498 |  |  | 1 | 266.75 | 3551.8645
1.4292 |  |  | 1811.1225 | 4.9613 |  | -2414.4998 | -2147.7498 |  |  | 1 | 266.75 | 3551.8645
1.4317 |  |  | 1809.8568 | 4.9492 |  | -2415.7387 | -2149.2387 |  |  | 1 | 266.5 | 3551.8645
1.4317 |  |  | 1809.8568 | 4.9492 |  | -2415.7387 | -2149.2387 |  |  | 1 | 266.5 | 3551.8645
1.4342 |  |  | 1808.5941 | 4.9371 |  | -2416.9744 | -2150.7244 |  |  | 1 | 266.25 | 3551.8645
1.4342 |  |  | 1808.5941 | 4.9371 |  | -2416.9744 | -2150.7244 |  |  | 1 | 266.25 | 3551.8645
1.4367 |  |  | 1807.3346 | 4.9251 |  | -2418.2072 | -2152.2072 |  |  | 1 | 266 | 3551.8645
1.4367 |  |  | 1807.3346 | 4.9251 |  | -2418.2072 | -2152.2072 |  |  | 1 | 266 | 3551.8645
1.4392 |  |  | 1806.0781 | 4.9131 |  | -2419.437 | -2153.687 |  |  | 1 | 265.75 | 3551.8645
1.4392 |  |  | 1806.0781 | 4.9131 |  | -2419.437 | -2153.687 |  |  | 1 | 265.75 | 3551.8645
1.4417 |  |  | 1804.8247 | 4.9012 |  | -2420.6638 | -2155.1638 |  |  | 1 | 265.5 | 3551.8645
1.4417 |  |  | 1804.8247 | 4.9012 |  | -2420.6638 | -2155.1638 |  |  | 1 | 265.5 | 3551.8645
1.4442 |  |  | 1803.5743 | 4.8893 |  | -2421.8876 | -2156.6376 |  |  | 1 | 265.25 | 3551.8645
1.4442 |  |  | 1803.5743 | 4.8893 |  | -2421.8876 | -2156.6376 |  |  | 1 | 265.25 | 3551.8645
1.4467 |  |  | 1802.327 | 4.8775 |  | -2423.1084 | -2158.1084 |  |  | 1 | 265 | 3551.8645
1.4467 |  |  | 1802.327 | 4.8775 |  | -2423.1084 | -2158.1084 |  |  | 1 | 265 | 3551.8645
1.4492 |  |  | 1801.0826 | 4.8657 |  | -2424.3263 | -2159.5763 |  |  | 1 | 264.75 | 3551.8645
1.4492 |  |  | 1801.0826 | 4.8657 |  | -2424.3263 | -2159.5763 |  |  | 1 | 264.75 | 3551.8645
1.4517 |  |  | 1799.8413 | 4.854 |  | -2425.5413 | -2161.0413 |  |  | 1 | 264.5 | 3551.8645
1.4517 |  |  | 1799.8413 | 4.854 |  | -2425.5413 | -2161.0413 |  |  | 1 | 264.5 | 3551.8645
1.4542 |  |  | 1798.6029 | 4.8423 |  | -2426.7533 | -2162.5033 |  |  | 1 | 264.25 | 3551.8645
1.4542 |  |  | 1798.6029 | 4.8423 |  | -2426.7533 | -2162.5033 |  |  | 1 | 264.25 | 3551.8645
1.4567 |  |  | 1797.3676 | 4.8307 |  | -2427.9624 | -2163.9624 |  |  | 1 | 264 | 3551.8645
1.4567 |  |  | 1797.3676 | 4.8307 |  | -2427.9624 | -2163.9624 |  |  | 1 | 264 | 3551.8645
1.4592 |  |  | 1796.1351 | 4.8191 |  | -2429.1687 | -2165.4187 |  |  | 1 | 263.75 | 3551.8645
1.4592 |  |  | 1796.1351 | 4.8191 |  | -2429.1687 | -2165.4187 |  |  | 1 | 263.75 | 3551.8645
1.4617 |  |  | 1794.9057 | 4.8076 |  | -2430.372 | -2166.872 |  |  | 1 | 263.5 | 3551.8645
1.4617 |  |  | 1794.9057 | 4.8076 |  | -2430.372 | -2166.872 |  |  | 1 | 263.5 | 3551.8645
1.4642 |  |  | 1793.6792 | 4.7961 |  | -2431.5724 | -2168.3224 |  |  | 1 | 263.25 | 3551.8645
1.4642 |  |  | 1793.6792 | 4.7961 |  | -2431.5724 | -2168.3224 |  |  | 1 | 263.25 | 3551.8645
1.4667 |  |  | 1792.4556 | 4.7846 |  | -2432.77 | -2169.77 |  |  | 1 | 263 | 3551.8645
1.4667 |  |  | 1792.4556 | 4.7846 |  | -2432.77 | -2169.77 |  |  | 1 | 263 | 3551.8645
1.4692 |  |  | 1791.2349 | 4.7732 |  | -2433.9648 | -2171.2148 |  |  | 1 | 262.75 | 3551.8645
1.4692 |  |  | 1791.2349 | 4.7732 |  | -2433.9648 | -2171.2148 |  |  | 1 | 262.75 | 3551.8645
1.4717 |  |  | 1790.0171 | 4.7619 |  | -2435.1567 | -2172.6567 |  |  | 1 | 262.5 | 3551.8645
1.4717 |  |  | 1790.0171 | 4.7619 |  | -2435.1567 | -2172.6567 |  |  | 1 | 262.5 | 3551.8645
1.4742 |  |  | 1788.8023 | 4.7506 |  | -2436.3457 | -2174.0957 |  |  | 1 | 262.25 | 3551.8645
1.4742 |  |  | 1788.8023 | 4.7506 |  | -2436.3457 | -2174.0957 |  |  | 1 | 262.25 | 3551.8645
1.4767 |  |  | 1787.5903 | 4.7393 |  | -2437.5319 | -2175.5319 |  |  | 1 | 262 | 3551.8645
1.4767 |  |  | 1787.5903 | 4.7393 |  | -2437.5319 | -2175.5319 |  |  | 1 | 262 | 3551.8645
1.4792 |  |  | 1786.3811 | 4.7281 |  | -2438.7154 | -2176.9654 |  |  | 1 | 261.75 | 3551.8645
1.4792 |  |  | 1786.3811 | 4.7281 |  | -2438.7154 | -2176.9654 |  |  | 1 | 261.75 | 3551.8645
1.4817 |  |  | 1785.1749 | 4.7169 |  | -2439.896 | -2178.396 |  |  | 1 | 261.5 | 3551.8645
1.4817 |  |  | 1785.1749 | 4.7169 |  | -2439.896 | -2178.396 |  |  | 1 | 261.5 | 3551.8645
1.4842 |  |  | 1783.9715 | 4.7058 |  | -2441.0739 | -2179.8239 |  |  | 1 | 261.25 | 3551.8645
1.4842 |  |  | 1783.9715 | 4.7058 |  | -2441.0739 | -2179.8239 |  |  | 1 | 261.25 | 3551.8645
1.4867 |  |  | 1782.7709 | 4.6947 |  | -2442.2489 | -2181.2489 |  |  | 1 | 261 | 3551.8645
1.4867 |  |  | 1782.7709 | 4.6947 |  | -2442.2489 | -2181.2489 |  |  | 1 | 261 | 3551.8645
1.4892 |  |  | 1781.5731 | 4.6837 |  | -2443.4212 | -2182.6712 |  |  | 1 | 260.75 | 3551.8645
1.4892 |  |  | 1781.5731 | 4.6837 |  | -2443.4212 | -2182.6712 |  |  | 1 | 260.75 | 3551.8645
1.4917 |  |  | 1780.3782 | 4.6727 |  | -2444.5908 | -2184.0908 |  |  | 1 | 260.5 | 3551.8645
1.4917 |  |  | 1780.3782 | 4.6727 |  | -2444.5908 | -2184.0908 |  |  | 1 | 260.5 | 3551.8645
1.4942 |  |  | 1779.186 | 4.6618 |  | -2445.7576 | -2185.5076 |  |  | 1 | 260.25 | 3551.8645
1.4942 |  |  | 1779.186 | 4.6618 |  | -2445.7576 | -2185.5076 |  |  | 1 | 260.25 | 3551.8645
1.4967 |  |  | 1777.9966 | 4.6509 |  | -2446.9217 | -2186.9217 |  |  | 1 | 260 | 3551.8645
1.4967 |  |  | 1777.9966 | 4.6509 |  | -2446.9217 | -2186.9217 |  |  | 1 | 260 | 3551.8645
1.4992 |  |  | 1776.8101 | 4.64 |  | -2448.0831 | -2188.3331 |  |  | 1 | 259.75 | 3551.8645
1.4992 |  |  | 1776.8101 | 4.64 |  | -2448.0831 | -2188.3331 |  |  | 1 | 259.75 | 3551.8645
1.5017 |  |  | 1775.6262 | 4.6292 |  | -2449.2417 | -2189.7417 |  |  | 1 | 259.5 | 3551.8645
1.5017 |  |  | 1775.6262 | 4.6292 |  | -2449.2417 | -2189.7417 |  |  | 1 | 259.5 | 3551.8645
1.5042 |  |  | 1774.4452 | 4.6185 |  | -2450.3977 | -2191.1477 |  |  | 1 | 259.25 | 3551.8645
1.5042 |  |  | 1774.4452 | 4.6185 |  | -2450.3977 | -2191.1477 |  |  | 1 | 259.25 | 3551.8645
1.5067 |  |  | 1773.2669 | 4.6077 |  | -2451.551 | -2192.551 |  |  | 1 | 259 | 3551.8645
1.5067 |  |  | 1773.2669 | 4.6077 |  | -2451.551 | -2192.551 |  |  | 1 | 259 | 3551.8645
1.5092 |  |  | 1772.0913 | 4.5971 |  | -2452.7015 | -2193.9515 |  |  | 1 | 258.75 | 3551.8645
1.5092 |  |  | 1772.0913 | 4.5971 |  | -2452.7015 | -2193.9515 |  |  | 1 | 258.75 | 3551.8645
1.5117 |  |  | 1770.9184 | 4.5864 |  | -2453.8495 | -2195.3495 |  |  | 1 | 258.5 | 3551.8645
1.5117 |  |  | 1770.9184 | 4.5864 |  | -2453.8495 | -2195.3495 |  |  | 1 | 258.5 | 3551.8645
1.5142 |  |  | 1769.7483 | 4.5758 |  | -2454.9948 | -2196.7448 |  |  | 1 | 258.25 | 3551.8645
1.5142 |  |  | 1769.7483 | 4.5758 |  | -2454.9948 | -2196.7448 |  |  | 1 | 258.25 | 3551.8645
1.5167 |  |  | 1768.5808 | 4.5653 |  | -2456.1374 | -2198.1374 |  |  | 1 | 258 | 3551.8645
1.5167 |  |  | 1768.5808 | 4.5653 |  | -2456.1374 | -2198.1374 |  |  | 1 | 258 | 3551.8645
1.5192 |  |  | 1767.4161 | 4.5547 |  | -2457.2774 | -2199.5274 |  |  | 1 | 257.75 | 3551.8645
1.5192 |  |  | 1767.4161 | 4.5547 |  | -2457.2774 | -2199.5274 |  |  | 1 | 257.75 | 3551.8645
1.5217 |  |  | 1766.254 | 4.5443 |  | -2458.4148 | -2200.9148 |  |  | 1 | 257.5 | 3551.8645
1.5217 |  |  | 1766.254 | 4.5443 |  | -2458.4148 | -2200.9148 |  |  | 1 | 257.5 | 3551.8645
1.5242 |  |  | 1765.0946 | 4.5338 |  | -2459.5495 | -2202.2995 |  |  | 1 | 257.25 | 3551.8645
1.5242 |  |  | 1765.0946 | 4.5338 |  | -2459.5495 | -2202.2995 |  |  | 1 | 257.25 | 3551.8645
1.5267 |  |  | 1763.9379 | 4.5234 |  | -2460.6817 | -2203.6817 |  |  | 1 | 257 | 3551.8645
1.5267 |  |  | 1763.9379 | 4.5234 |  | -2460.6817 | -2203.6817 |  |  | 1 | 257 | 3551.8645
1.5292 |  |  | 1762.7838 | 4.5131 |  | -2461.8113 | -2205.0613 |  |  | 1 | 256.75 | 3551.8645
1.5292 |  |  | 1762.7838 | 4.5131 |  | -2461.8113 | -2205.0613 |  |  | 1 | 256.75 | 3551.8645
1.5317 |  |  | 1761.6323 | 4.5028 |  | -2462.9382 | -2206.4382 |  |  | 1 | 256.5 | 3551.8645
1.5317 |  |  | 1761.6323 | 4.5028 |  | -2462.9382 | -2206.4382 |  |  | 1 | 256.5 | 3551.8645
1.5342 |  |  | 1760.4835 | 4.4925 |  | -2464.0627 | -2207.8127 |  |  | 1 | 256.25 | 3551.8645
1.5342 |  |  | 1760.4835 | 4.4925 |  | -2464.0627 | -2207.8127 |  |  | 1 | 256.25 | 3551.8645
1.5367 |  |  | 1759.3373 | 4.4823 |  | -2465.1845 | -2209.1845 |  |  | 1 | 256 | 3551.8645
1.5367 |  |  | 1759.3373 | 4.4823 |  | -2465.1845 | -2209.1845 |  |  | 1 | 256 | 3551.8645
1.5392 |  |  | 1758.1937 | 4.4721 |  | -2466.3038 | -2210.5538 |  |  | 1 | 255.75 | 3551.8645
1.5392 |  |  | 1758.1937 | 4.4721 |  | -2466.3038 | -2210.5538 |  |  | 1 | 255.75 | 3551.8645
1.5417 |  |  | 1757.0527 | 4.462 |  | -2467.4206 | -2211.9206 |  |  | 1 | 255.5 | 3551.8645
1.5417 |  |  | 1757.0527 | 4.462 |  | -2467.4206 | -2211.9206 |  |  | 1 | 255.5 | 3551.8645
1.5442 |  |  | 1755.9142 | 4.4518 |  | -2468.5348 | -2213.2848 |  |  | 1 | 255.25 | 3551.8645
1.5442 |  |  | 1755.9142 | 4.4518 |  | -2468.5348 | -2213.2848 |  |  | 1 | 255.25 | 3551.8645
1.5467 |  |  | 1754.7784 | 4.4418 |  | -2469.6465 | -2214.6465 |  |  | 1 | 255 | 3551.8645
1.5467 |  |  | 1754.7784 | 4.4418 |  | -2469.6465 | -2214.6465 |  |  | 1 | 255 | 3551.8645
1.5492 |  |  | 1753.6451 | 4.4317 |  | -2470.7557 | -2216.0057 |  |  | 1 | 254.75 | 3551.8645
1.5492 |  |  | 1753.6451 | 4.4317 |  | -2470.7557 | -2216.0057 |  |  | 1 | 254.75 | 3551.8645
1.5517 |  |  | 1752.5144 | 4.4217 |  | -2471.8624 | -2217.3624 |  |  | 1 | 254.5 | 3551.8645
1.5517 |  |  | 1752.5144 | 4.4217 |  | -2471.8624 | -2217.3624 |  |  | 1 | 254.5 | 3551.8645
1.5542 |  |  | 1751.3862 | 4.4118 |  | -2472.9666 | -2218.7166 |  |  | 1 | 254.25 | 3551.8645
1.5542 |  |  | 1751.3862 | 4.4118 |  | -2472.9666 | -2218.7166 |  |  | 1 | 254.25 | 3551.8645
1.5567 |  |  | 1750.2606 | 4.4019 |  | -2474.0683 | -2220.0683 |  |  | 1 | 254 | 3551.8645
1.5567 |  |  | 1750.2606 | 4.4019 |  | -2474.0683 | -2220.0683 |  |  | 1 | 254 | 3551.8645
1.5592 |  |  | 1749.1375 | 4.392 |  | -2475.1675 | -2221.4175 |  |  | 1 | 253.75 | 3551.8645
1.5592 |  |  | 1749.1375 | 4.392 |  | -2475.1675 | -2221.4175 |  |  | 1 | 253.75 | 3551.8645
1.5617 |  |  | 1748.0169 | 4.3822 |  | -2476.2643 | -2222.7643 |  |  | 1 | 253.5 | 3551.8645
1.5617 |  |  | 1748.0169 | 4.3822 |  | -2476.2643 | -2222.7643 |  |  | 1 | 253.5 | 3551.8645
1.5642 |  |  | 1746.8989 | 4.3724 |  | -2477.3586 | -2224.1086 |  |  | 1 | 253.25 | 3551.8645
1.5642 |  |  | 1746.8989 | 4.3724 |  | -2477.3586 | -2224.1086 |  |  | 1 | 253.25 | 3551.8645
1.5667 |  |  | 1745.7833 | 4.3626 |  | -2478.4505 | -2225.4505 |  |  | 1 | 253 | 3551.8645
1.5667 |  |  | 1745.7833 | 4.3626 |  | -2478.4505 | -2225.4505 |  |  | 1 | 253 | 3551.8645
1.5692 |  |  | 1744.6702 | 4.3529 |  | -2479.5399 | -2226.7899 |  |  | 1 | 252.75 | 3551.8645
1.5692 |  |  | 1744.6702 | 4.3529 |  | -2479.5399 | -2226.7899 |  |  | 1 | 252.75 | 3551.8645
1.5717 |  |  | 1743.5596 | 4.3432 |  | -2480.6269 | -2228.1269 |  |  | 1 | 252.5 | 3551.8645
1.5717 |  |  | 1743.5596 | 4.3432 |  | -2480.6269 | -2228.1269 |  |  | 1 | 252.5 | 3551.8645
1.5742 |  |  | 1742.4514 | 4.3335 |  | -2481.7115 | -2229.4615 |  |  | 1 | 252.25 | 3551.8645
1.5742 |  |  | 1742.4514 | 4.3335 |  | -2481.7115 | -2229.4615 |  |  | 1 | 252.25 | 3551.8645
1.5767 |  |  | 1741.3458 | 4.3239 |  | -2482.7937 | -2230.7937 |  |  | 1 | 252 | 3551.8645
1.5767 |  |  | 1741.3458 | 4.3239 |  | -2482.7937 | -2230.7937 |  |  | 1 | 252 | 3551.8645
1.5792 |  |  | 1740.2426 | 4.3143 |  | -2483.8734 | -2232.1234 |  |  | 1 | 251.75 | 3551.8645
1.5792 |  |  | 1740.2426 | 4.3143 |  | -2483.8734 | -2232.1234 |  |  | 1 | 251.75 | 3551.8645
1.5817 |  |  | 1739.1418 | 4.3048 |  | -2484.9508 | -2233.4508 |  |  | 1 | 251.5 | 3551.8645
1.5817 |  |  | 1739.1418 | 4.3048 |  | -2484.9508 | -2233.4508 |  |  | 1 | 251.5 | 3551.8645
1.5842 |  |  | 1738.0434 | 4.2953 |  | -2486.0258 | -2234.7758 |  |  | 1 | 251.25 | 3551.8645
1.5842 |  |  | 1738.0434 | 4.2953 |  | -2486.0258 | -2234.7758 |  |  | 1 | 251.25 | 3551.8645
1.5867 |  |  | 1736.9475 | 4.2858 |  | -2487.0985 | -2236.0985 |  |  | 1 | 251 | 3551.8645
1.5867 |  |  | 1736.9475 | 4.2858 |  | -2487.0985 | -2236.0985 |  |  | 1 | 251 | 3551.8645
1.5892 |  |  | 1735.854 | 4.2764 |  | -2488.1687 | -2237.4187 |  |  | 1 | 250.75 | 3551.8645
1.5892 |  |  | 1735.854 | 4.2764 |  | -2488.1687 | -2237.4187 |  |  | 1 | 250.75 | 3551.8645
1.5917 |  |  | 1734.7629 | 4.267 |  | -2489.2366 | -2238.7366 |  |  | 1 | 250.5 | 3551.8645
1.5917 |  |  | 1734.7629 | 4.267 |  | -2489.2366 | -2238.7366 |  |  | 1 | 250.5 | 3551.8645
1.5942 |  |  | 1733.6742 | 4.2576 |  | -2490.3022 | -2240.0522 |  |  | 1 | 250.25 | 3551.8645
1.5942 |  |  | 1733.6742 | 4.2576 |  | -2490.3022 | -2240.0522 |  |  | 1 | 250.25 | 3551.8645
1.5967 |  |  | 1732.5879 | 4.2483 |  | -2491.3654 | -2241.3654 |  |  | 1 | 250 | 3551.8645
1.5967 |  |  | 1732.5879 | 4.2483 |  | -2491.3654 | -2241.3654 |  |  | 1 | 250 | 3551.8645
1.5992 |  |  | 1731.5039 | 4.239 |  | -2492.4263 | -2242.6763 |  |  | 1 | 249.75 | 3551.8645
1.5992 |  |  | 1731.5039 | 4.239 |  | -2492.4263 | -2242.6763 |  |  | 1 | 249.75 | 3551.8645
1.6017 |  |  | 1730.4223 | 4.2297 |  | -2493.4849 | -2243.9849 |  |  | 1 | 249.5 | 3551.8645
1.6017 |  |  | 1730.4223 | 4.2297 |  | -2493.4849 | -2243.9849 |  |  | 1 | 249.5 | 3551.8645
1.6042 |  |  | 1729.3431 | 4.2205 |  | -2494.5412 | -2245.2912 |  |  | 1 | 249.25 | 3551.8645
1.6042 |  |  | 1729.3431 | 4.2205 |  | -2494.5412 | -2245.2912 |  |  | 1 | 249.25 | 3551.8645
1.6067 |  |  | 1728.2663 | 4.2113 |  | -2495.5952 | -2246.5952 |  |  | 1 | 249 | 3551.8645
1.6067 |  |  | 1728.2663 | 4.2113 |  | -2495.5952 | -2246.5952 |  |  | 1 | 249 | 3551.8645
1.6092 |  |  | 1727.1918 | 4.2021 |  | -2496.6469 | -2247.8969 |  |  | 1 | 248.75 | 3551.8645
1.6092 |  |  | 1727.1918 | 4.2021 |  | -2496.6469 | -2247.8969 |  |  | 1 | 248.75 | 3551.8645
1.6117 |  |  | 1726.1196 | 4.193 |  | -2497.6962 | -2249.1962 |  |  | 1 | 248.5 | 3551.8645
1.6117 |  |  | 1726.1196 | 4.193 |  | -2497.6962 | -2249.1962 |  |  | 1 | 248.5 | 3551.8645
1.6142 |  |  | 1725.0497 | 4.1839 |  | -2498.7434 | -2250.4934 |  |  | 1 | 248.25 | 3551.8645
1.6142 |  |  | 1725.0497 | 4.1839 |  | -2498.7434 | -2250.4934 |  |  | 1 | 248.25 | 3551.8645
1.6167 |  |  | 1723.9822 | 4.1749 |  | -2499.7882 | -2251.7882 |  |  | 1 | 248 | 3551.8645
1.6167 |  |  | 1723.9822 | 4.1749 |  | -2499.7882 | -2251.7882 |  |  | 1 | 248 | 3551.8645
1.6192 |  |  | 1722.917 | 4.1658 |  | -2500.8308 | -2253.0808 |  |  | 1 | 247.75 | 3551.8645
1.6192 |  |  | 1722.917 | 4.1658 |  | -2500.8308 | -2253.0808 |  |  | 1 | 247.75 | 3551.8645
1.6217 |  |  | 1721.854 | 4.1569 |  | -2501.8711 | -2254.3711 |  |  | 1 | 247.5 | 3551.8645
1.6217 |  |  | 1721.854 | 4.1569 |  | -2501.8711 | -2254.3711 |  |  | 1 | 247.5 | 3551.8645
1.6242 |  |  | 1720.7934 | 4.1479 |  | -2502.9092 | -2255.6592 |  |  | 1 | 247.25 | 3551.8645
1.6242 |  |  | 1720.7934 | 4.1479 |  | -2502.9092 | -2255.6592 |  |  | 1 | 247.25 | 3551.8645
1.6267 |  |  | 1719.7351 | 4.139 |  | -2503.9451 | -2256.9451 |  |  | 1 | 247 | 3551.8645
1.6267 |  |  | 1719.7351 | 4.139 |  | -2503.9451 | -2256.9451 |  |  | 1 | 247 | 3551.8645
1.6292 |  |  | 1718.679 | 4.1301 |  | -2504.9787 | -2258.2287 |  |  | 1 | 246.75 | 3551.8645
1.6292 |  |  | 1718.679 | 4.1301 |  | -2504.9787 | -2258.2287 |  |  | 1 | 246.75 | 3551.8645
1.6317 |  |  | 1717.6252 | 4.1212 |  | -2506.0101 | -2259.5101 |  |  | 1 | 246.5 | 3551.8645
1.6317 |  |  | 1717.6252 | 4.1212 |  | -2506.0101 | -2259.5101 |  |  | 1 | 246.5 | 3551.8645
1.6342 |  |  | 1716.5736 | 4.1124 |  | -2507.0394 | -2260.7894 |  |  | 1 | 246.25 | 3551.8645
1.6342 |  |  | 1716.5736 | 4.1124 |  | -2507.0394 | -2260.7894 |  |  | 1 | 246.25 | 3551.8645
1.6367 |  |  | 1715.5243 | 4.1036 |  | -2508.0664 | -2262.0664 |  |  | 1 | 246 | 3551.8645
1.6367 |  |  | 1715.5243 | 4.1036 |  | -2508.0664 | -2262.0664 |  |  | 1 | 246 | 3551.8645
1.6392 |  |  | 1714.4772 | 4.0949 |  | -2509.0912 | -2263.3412 |  |  | 1 | 245.75 | 3551.8645
1.6392 |  |  | 1714.4772 | 4.0949 |  | -2509.0912 | -2263.3412 |  |  | 1 | 245.75 | 3551.8645
1.6417 |  |  | 1713.4324 | 4.0861 |  | -2510.1138 | -2264.6138 |  |  | 1 | 245.5 | 3551.8645
1.6417 |  |  | 1713.4324 | 4.0861 |  | -2510.1138 | -2264.6138 |  |  | 1 | 245.5 | 3551.8645
1.6442 |  |  | 1712.3898 | 4.0774 |  | -2511.1342 | -2265.8842 |  |  | 1 | 245.25 | 3551.8645
1.6442 |  |  | 1712.3898 | 4.0774 |  | -2511.1342 | -2265.8842 |  |  | 1 | 245.25 | 3551.8645
1.6467 |  |  | 1711.3494 | 4.0688 |  | -2512.1525 | -2267.1525 |  |  | 1 | 245 | 3551.8645
1.6467 |  |  | 1711.3494 | 4.0688 |  | -2512.1525 | -2267.1525 |  |  | 1 | 245 | 3551.8645
1.6492 |  |  | 1710.3112 | 4.0601 |  | -2513.1686 | -2268.4186 |  |  | 1 | 244.75 | 3551.8645
1.6492 |  |  | 1710.3112 | 4.0601 |  | -2513.1686 | -2268.4186 |  |  | 1 | 244.75 | 3551.8645
1.6517 |  |  | 1709.2753 | 4.0515 |  | -2514.1826 | -2269.6826 |  |  | 1 | 244.5 | 3551.8645
1.6517 |  |  | 1709.2753 | 4.0515 |  | -2514.1826 | -2269.6826 |  |  | 1 | 244.5 | 3551.8645
1.6542 |  |  | 1708.2415 | 4.043 |  | -2515.1944 | -2270.9444 |  |  | 1 | 244.25 | 3551.8645
1.6542 |  |  | 1708.2415 | 4.043 |  | -2515.1944 | -2270.9444 |  |  | 1 | 244.25 | 3551.8645
1.6567 |  |  | 1707.2099 | 4.0344 |  | -2516.2041 | -2272.2041 |  |  | 1 | 244 | 3551.8645
1.6567 |  |  | 1707.2099 | 4.0344 |  | -2516.2041 | -2272.2041 |  |  | 1 | 244 | 3551.8645
1.6592 |  |  | 1706.1805 | 4.0259 |  | -2517.2116 | -2273.4616 |  |  | 1 | 243.75 | 3551.8645
1.6592 |  |  | 1706.1805 | 4.0259 |  | -2517.2116 | -2273.4616 |  |  | 1 | 243.75 | 3551.8645
1.6617 |  |  | 1705.1532 | 4.0174 |  | -2518.217 | -2274.717 |  |  | 1 | 243.5 | 3551.8645
1.6617 |  |  | 1705.1532 | 4.0174 |  | -2518.217 | -2274.717 |  |  | 1 | 243.5 | 3551.8645
1.6642 |  |  | 1704.1281 | 4.009 |  | -2519.2203 | -2275.9703 |  |  | 1 | 243.25 | 3551.8645
1.6642 |  |  | 1704.1281 | 4.009 |  | -2519.2203 | -2275.9703 |  |  | 1 | 243.25 | 3551.8645
1.6667 |  |  | 1703.1052 | 4.0006 |  | -2520.2215 | -2277.2215 |  |  | 1 | 243 | 3551.8645
1.6667 |  |  | 1703.1052 | 4.0006 |  | -2520.2215 | -2277.2215 |  |  | 1 | 243 | 3551.8645
1.6692 |  |  | 1702.0844 | 3.9922 |  | -2521.2206 | -2278.4706 |  |  | 1 | 242.75 | 3551.8645
1.6692 |  |  | 1702.0844 | 3.9922 |  | -2521.2206 | -2278.4706 |  |  | 1 | 242.75 | 3551.8645
1.6717 |  |  | 1701.0657 | 3.9838 |  | -2522.2176 | -2279.7176 |  |  | 1 | 242.5 | 3551.8645
1.6717 |  |  | 1701.0657 | 3.9838 |  | -2522.2176 | -2279.7176 |  |  | 1 | 242.5 | 3551.8645
1.6742 |  |  | 1700.0492 | 3.9755 |  | -2523.2126 | -2280.9626 |  |  | 1 | 242.25 | 3551.8645
1.6742 |  |  | 1700.0492 | 3.9755 |  | -2523.2126 | -2280.9626 |  |  | 1 | 242.25 | 3551.8645
1.6767 |  |  | 1699.0348 | 3.9672 |  | -2524.2054 | -2282.2054 |  |  | 1 | 242 | 3551.8645
1.6767 |  |  | 1699.0348 | 3.9672 |  | -2524.2054 | -2282.2054 |  |  | 1 | 242 | 3551.8645
1.6792 |  |  | 1698.0225 | 3.959 |  | -2525.1962 | -2283.4462 |  |  | 1 | 241.75 | 3551.8645
1.6792 |  |  | 1698.0225 | 3.959 |  | -2525.1962 | -2283.4462 |  |  | 1 | 241.75 | 3551.8645
1.6817 |  |  | 1697.0124 | 3.9507 |  | -2526.1849 | -2284.6849 |  |  | 1 | 241.5 | 3551.8645
1.6817 |  |  | 1697.0124 | 3.9507 |  | -2526.1849 | -2284.6849 |  |  | 1 | 241.5 | 3551.8645
1.6842 |  |  | 1696.0043 | 3.9425 |  | -2527.1715 | -2285.9215 |  |  | 1 | 241.25 | 3551.8645
1.6842 |  |  | 1696.0043 | 3.9425 |  | -2527.1715 | -2285.9215 |  |  | 1 | 241.25 | 3551.8645
1.6867 |  |  | 1694.9983 | 3.9343 |  | -2528.1561 | -2287.1561 |  |  | 1 | 241 | 3551.8645
1.6867 |  |  | 1694.9983 | 3.9343 |  | -2528.1561 | -2287.1561 |  |  | 1 | 241 | 3551.8645
1.6892 |  |  | 1693.9944 | 3.9262 |  | -2529.1387 | -2288.3887 |  |  | 1 | 240.75 | 3551.8645
1.6892 |  |  | 1693.9944 | 3.9262 |  | -2529.1387 | -2288.3887 |  |  | 1 | 240.75 | 3551.8645
1.6917 |  |  | 1692.9926 | 3.9181 |  | -2530.1192 | -2289.6192 |  |  | 1 | 240.5 | 3551.8645
1.6917 |  |  | 1692.9926 | 3.9181 |  | -2530.1192 | -2289.6192 |  |  | 1 | 240.5 | 3551.8645
1.6942 |  |  | 1691.9928 | 3.91 |  | -2531.0977 | -2290.8477 |  |  | 1 | 240.25 | 3551.8645
1.6942 |  |  | 1691.9928 | 3.91 |  | -2531.0977 | -2290.8477 |  |  | 1 | 240.25 | 3551.8645
1.6967 |  |  | 1690.9951 | 3.9019 |  | -2532.0742 | -2292.0742 |  |  | 1 | 240 | 3551.8645
1.6967 |  |  | 1690.9951 | 3.9019 |  | -2532.0742 | -2292.0742 |  |  | 1 | 240 | 3551.8645
1.6992 |  |  | 1689.9995 | 3.8939 |  | -2533.0487 | -2293.2987 |  |  | 1 | 239.75 | 3551.8645
1.6992 |  |  | 1689.9995 | 3.8939 |  | -2533.0487 | -2293.2987 |  |  | 1 | 239.75 | 3551.8645
1.7017 |  |  | 1689.0059 | 3.8859 |  | -2534.0212 | -2294.5212 |  |  | 1 | 239.5 | 3551.8645
1.7017 |  |  | 1689.0059 | 3.8859 |  | -2534.0212 | -2294.5212 |  |  | 1 | 239.5 | 3551.8645
1.7042 |  |  | 1688.0144 | 3.8779 |  | -2534.9916 | -2295.7416 |  |  | 1 | 239.25 | 3551.8645
1.7042 |  |  | 1688.0144 | 3.8779 |  | -2534.9916 | -2295.7416 |  |  | 1 | 239.25 | 3551.8645
1.7067 |  |  | 1687.0249 | 3.8699 |  | -2535.9601 | -2296.9601 |  |  | 1 | 239 | 3551.8645
1.7067 |  |  | 1687.0249 | 3.8699 |  | -2535.9601 | -2296.9601 |  |  | 1 | 239 | 3551.8645
1.7092 |  |  | 1686.0374 | 3.862 |  | -2536.9266 | -2298.1766 |  |  | 1 | 238.75 | 3551.8645
1.7092 |  |  | 1686.0374 | 3.862 |  | -2536.9266 | -2298.1766 |  |  | 1 | 238.75 | 3551.8645
1.7117 |  |  | 1685.0519 | 3.8541 |  | -2537.8911 | -2299.3911 |  |  | 1 | 238.5 | 3551.8645
1.7117 |  |  | 1685.0519 | 3.8541 |  | -2537.8911 | -2299.3911 |  |  | 1 | 238.5 | 3551.8645
1.7142 |  |  | 1684.0685 | 3.8462 |  | -2538.8537 | -2300.6037 |  |  | 1 | 238.25 | 3551.8645
1.7142 |  |  | 1684.0685 | 3.8462 |  | -2538.8537 | -2300.6037 |  |  | 1 | 238.25 | 3551.8645
1.7167 |  |  | 1683.0871 | 3.8384 |  | -2539.8142 | -2301.8142 |  |  | 1 | 238 | 3551.8645
1.7167 |  |  | 1683.0871 | 3.8384 |  | -2539.8142 | -2301.8142 |  |  | 1 | 238 | 3551.8645
1.7192 |  |  | 1682.1076 | 3.8306 |  | -2540.7729 | -2303.0229 |  |  | 1 | 237.75 | 3551.8645
1.7192 |  |  | 1682.1076 | 3.8306 |  | -2540.7729 | -2303.0229 |  |  | 1 | 237.75 | 3551.8645
1.7217 |  |  | 1681.1302 | 3.8228 |  | -2541.7295 | -2304.2295 |  |  | 1 | 237.5 | 3551.8645
1.7217 |  |  | 1681.1302 | 3.8228 |  | -2541.7295 | -2304.2295 |  |  | 1 | 237.5 | 3551.8645
1.7242 |  |  | 1680.1547 | 3.8151 |  | -2542.6843 | -2305.4343 |  |  | 1 | 237.25 | 3551.8645
1.7242 |  |  | 1680.1547 | 3.8151 |  | -2542.6843 | -2305.4343 |  |  | 1 | 237.25 | 3551.8645
1.7267 |  |  | 1679.1812 | 3.8073 |  | -2543.6371 | -2306.6371 |  |  | 1 | 237 | 3551.8645
1.7267 |  |  | 1679.1812 | 3.8073 |  | -2543.6371 | -2306.6371 |  |  | 1 | 237 | 3551.8645
1.7292 |  |  | 1678.2097 | 3.7996 |  | -2544.5879 | -2307.8379 |  |  | 1 | 236.75 | 3551.8645
1.7292 |  |  | 1678.2097 | 3.7996 |  | -2544.5879 | -2307.8379 |  |  | 1 | 236.75 | 3551.8645
1.7317 |  |  | 1677.2402 | 3.7919 |  | -2545.5369 | -2309.0369 |  |  | 1 | 236.5 | 3551.8645
1.7317 |  |  | 1677.2402 | 3.7919 |  | -2545.5369 | -2309.0369 |  |  | 1 | 236.5 | 3551.8645
1.7342 |  |  | 1676.2726 | 3.7843 |  | -2546.4839 | -2310.2339 |  |  | 1 | 236.25 | 3551.8645
1.7342 |  |  | 1676.2726 | 3.7843 |  | -2546.4839 | -2310.2339 |  |  | 1 | 236.25 | 3551.8645
1.7367 |  |  | 1675.3069 | 3.7767 |  | -2547.429 | -2311.429 |  |  | 1 | 236 | 3551.8645
1.7367 |  |  | 1675.3069 | 3.7767 |  | -2547.429 | -2311.429 |  |  | 1 | 236 | 3551.8645
1.7392 |  |  | 1674.3432 | 3.7691 |  | -2548.3722 | -2312.6222 |  |  | 1 | 235.75 | 3551.8645
1.7392 |  |  | 1674.3432 | 3.7691 |  | -2548.3722 | -2312.6222 |  |  | 1 | 235.75 | 3551.8645
1.7417 |  |  | 1673.3815 | 3.7615 |  | -2549.3136 | -2313.8136 |  |  | 1 | 235.5 | 3551.8645
1.7417 |  |  | 1673.3815 | 3.7615 |  | -2549.3136 | -2313.8136 |  |  | 1 | 235.5 | 3551.8645
1.7442 |  |  | 1672.4216 | 3.7539 |  | -2550.253 | -2315.003 |  |  | 1 | 235.25 | 3551.8645
1.7442 |  |  | 1672.4216 | 3.7539 |  | -2550.253 | -2315.003 |  |  | 1 | 235.25 | 3551.8645
1.7467 |  |  | 1671.4637 | 3.7464 |  | -2551.1905 | -2316.1905 |  |  | 1 | 235 | 3551.8645
1.7467 |  |  | 1671.4637 | 3.7464 |  | -2551.1905 | -2316.1905 |  |  | 1 | 235 | 3551.8645
1.7492 |  |  | 1670.5077 | 3.7389 |  | -2552.1262 | -2317.3762 |  |  | 1 | 234.75 | 3551.8645
1.7492 |  |  | 1670.5077 | 3.7389 |  | -2552.1262 | -2317.3762 |  |  | 1 | 234.75 | 3551.8645
1.7517 |  |  | 1669.5537 | 3.7315 |  | -2553.06 | -2318.56 |  |  | 1 | 234.5 | 3551.8645
1.7517 |  |  | 1669.5537 | 3.7315 |  | -2553.06 | -2318.56 |  |  | 1 | 234.5 | 3551.8645
1.7542 |  |  | 1668.6015 | 3.724 |  | -2553.992 | -2319.742 |  |  | 1 | 234.25 | 3551.8645
1.7542 |  |  | 1668.6015 | 3.724 |  | -2553.992 | -2319.742 |  |  | 1 | 234.25 | 3551.8645
1.7567 |  |  | 1667.6512 | 3.7166 |  | -2554.922 | -2320.922 |  |  | 1 | 234 | 3551.8645
1.7567 |  |  | 1667.6512 | 3.7166 |  | -2554.922 | -2320.922 |  |  | 1 | 234 | 3551.8645
1.7592 |  |  | 1666.7028 | 3.7092 |  | -2555.8503 | -2322.1003 |  |  | 1 | 233.75 | 3551.8645
1.7592 |  |  | 1666.7028 | 3.7092 |  | -2555.8503 | -2322.1003 |  |  | 1 | 233.75 | 3551.8645
1.7617 |  |  | 1665.7563 | 3.7018 |  | -2556.7766 | -2323.2766 |  |  | 1 | 233.5 | 3551.8645
1.7617 |  |  | 1665.7563 | 3.7018 |  | -2556.7766 | -2323.2766 |  |  | 1 | 233.5 | 3551.8645
1.7642 |  |  | 1664.8117 | 3.6945 |  | -2557.7012 | -2324.4512 |  |  | 1 | 233.25 | 3551.8645
1.7642 |  |  | 1664.8117 | 3.6945 |  | -2557.7012 | -2324.4512 |  |  | 1 | 233.25 | 3551.8645
1.7667 |  |  | 1663.869 | 3.6872 |  | -2558.6239 | -2325.6239 |  |  | 1 | 233 | 3551.8645
1.7667 |  |  | 1663.869 | 3.6872 |  | -2558.6239 | -2325.6239 |  |  | 1 | 233 | 3551.8645
1.7692 |  |  | 1662.9281 | 3.6799 |  | -2559.5448 | -2326.7948 |  |  | 1 | 232.75 | 3551.8645
1.7692 |  |  | 1662.9281 | 3.6799 |  | -2559.5448 | -2326.7948 |  |  | 1 | 232.75 | 3551.8645
1.7717 |  |  | 1661.9891 | 3.6726 |  | -2560.4638 | -2327.9638 |  |  | 1 | 232.5 | 3551.8645
1.7717 |  |  | 1661.9891 | 3.6726 |  | -2560.4638 | -2327.9638 |  |  | 1 | 232.5 | 3551.8645
1.7742 |  |  | 1661.0519 | 3.6654 |  | -2561.3811 | -2329.1311 |  |  | 1 | 232.25 | 3551.8645
1.7742 |  |  | 1661.0519 | 3.6654 |  | -2561.3811 | -2329.1311 |  |  | 1 | 232.25 | 3551.8645
1.7767 |  |  | 1660.1166 | 3.6582 |  | -2562.2965 | -2330.2965 |  |  | 1 | 232 | 3551.8645
1.7767 |  |  | 1660.1166 | 3.6582 |  | -2562.2965 | -2330.2965 |  |  | 1 | 232 | 3551.8645
1.7792 |  |  | 1659.1831 | 3.651 |  | -2563.2102 | -2331.4602 |  |  | 1 | 231.75 | 3551.8645
1.7792 |  |  | 1659.1831 | 3.651 |  | -2563.2102 | -2331.4602 |  |  | 1 | 231.75 | 3551.8645
1.7817 |  |  | 1658.2515 | 3.6438 |  | -2564.122 | -2332.622 |  |  | 1 | 231.5 | 3551.8645
1.7817 |  |  | 1658.2515 | 3.6438 |  | -2564.122 | -2332.622 |  |  | 1 | 231.5 | 3551.8645
1.7842 |  |  | 1657.3216 | 3.6367 |  | -2565.0321 | -2333.7821 |  |  | 1 | 231.25 | 3551.8645
1.7842 |  |  | 1657.3216 | 3.6367 |  | -2565.0321 | -2333.7821 |  |  | 1 | 231.25 | 3551.8645
1.7867 |  |  | 1656.3936 | 3.6295 |  | -2565.9404 | -2334.9404 |  |  | 1 | 231 | 3551.8645
1.7867 |  |  | 1656.3936 | 3.6295 |  | -2565.9404 | -2334.9404 |  |  | 1 | 231 | 3551.8645
1.7892 |  |  | 1655.4675 | 3.6224 |  | -2566.8469 | -2336.0969 |  |  | 1 | 230.75 | 3551.8645
1.7892 |  |  | 1655.4675 | 3.6224 |  | -2566.8469 | -2336.0969 |  |  | 1 | 230.75 | 3551.8645
1.7917 |  |  | 1654.5431 | 3.6154 |  | -2567.7516 | -2337.2516 |  |  | 1 | 230.5 | 3551.8645
1.7917 |  |  | 1654.5431 | 3.6154 |  | -2567.7516 | -2337.2516 |  |  | 1 | 230.5 | 3551.8645
1.7942 |  |  | 1653.6205 | 3.6083 |  | -2568.6545 | -2338.4045 |  |  | 1 | 230.25 | 3551.8645
1.7942 |  |  | 1653.6205 | 3.6083 |  | -2568.6545 | -2338.4045 |  |  | 1 | 230.25 | 3551.8645
1.7967 |  |  | 1652.6998 | 3.6013 |  | -2569.5557 | -2339.5557 |  |  | 1 | 230 | 3551.8645
1.7967 |  |  | 1652.6998 | 3.6013 |  | -2569.5557 | -2339.5557 |  |  | 1 | 230 | 3551.8645
1.7992 |  |  | 1651.7808 | 3.5943 |  | -2570.4552 | -2340.7052 |  |  | 1 | 229.75 | 3551.8645
1.7992 |  |  | 1651.7808 | 3.5943 |  | -2570.4552 | -2340.7052 |  |  | 1 | 229.75 | 3551.8645
1.8017 |  |  | 1650.8636 | 3.5873 |  | -2571.3529 | -2341.8529 |  |  | 1 | 229.5 | 3551.8645
1.8017 |  |  | 1650.8636 | 3.5873 |  | -2571.3529 | -2341.8529 |  |  | 1 | 229.5 | 3551.8645
1.8042 |  |  | 1649.9482 | 3.5803 |  | -2572.2488 | -2342.9988 |  |  | 1 | 229.25 | 3551.8645
1.8042 |  |  | 1649.9482 | 3.5803 |  | -2572.2488 | -2342.9988 |  |  | 1 | 229.25 | 3551.8645
1.8067 |  |  | 1649.0346 | 3.5734 |  | -2573.143 | -2344.143 |  |  | 1 | 229 | 3551.8645
1.8067 |  |  | 1649.0346 | 3.5734 |  | -2573.143 | -2344.143 |  |  | 1 | 229 | 3551.8645
1.8092 |  |  | 1648.1227 | 3.5665 |  | -2574.0355 | -2345.2855 |  |  | 1 | 228.75 | 3551.8645
1.8092 |  |  | 1648.1227 | 3.5665 |  | -2574.0355 | -2345.2855 |  |  | 1 | 228.75 | 3551.8645
1.8117 |  |  | 1647.2126 | 3.5596 |  | -2574.9263 | -2346.4263 |  |  | 1 | 228.5 | 3551.8645
1.8117 |  |  | 1647.2126 | 3.5596 |  | -2574.9263 | -2346.4263 |  |  | 1 | 228.5 | 3551.8645
1.8142 |  |  | 1646.3042 | 3.5527 |  | -2575.8153 | -2347.5653 |  |  | 1 | 228.25 | 3551.8645
1.8142 |  |  | 1646.3042 | 3.5527 |  | -2575.8153 | -2347.5653 |  |  | 1 | 228.25 | 3551.8645
1.8167 |  |  | 1645.3976 | 3.5459 |  | -2576.7027 | -2348.7027 |  |  | 1 | 228 | 3551.8645
1.8167 |  |  | 1645.3976 | 3.5459 |  | -2576.7027 | -2348.7027 |  |  | 1 | 228 | 3551.8645
1.8192 |  |  | 1644.4928 | 3.5391 |  | -2577.5883 | -2349.8383 |  |  | 1 | 227.75 | 3551.8645
1.8192 |  |  | 1644.4928 | 3.5391 |  | -2577.5883 | -2349.8383 |  |  | 1 | 227.75 | 3551.8645
1.8217 |  |  | 1643.5897 | 3.5323 |  | -2578.4722 | -2350.9722 |  |  | 1 | 227.5 | 3551.8645
1.8217 |  |  | 1643.5897 | 3.5323 |  | -2578.4722 | -2350.9722 |  |  | 1 | 227.5 | 3551.8645
1.8242 |  |  | 1642.6883 | 3.5255 |  | -2579.3544 | -2352.1044 |  |  | 1 | 227.25 | 3551.8645
1.8242 |  |  | 1642.6883 | 3.5255 |  | -2579.3544 | -2352.1044 |  |  | 1 | 227.25 | 3551.8645
1.8267 |  |  | 1641.7887 | 3.5188 |  | -2580.235 | -2353.235 |  |  | 1 | 227 | 3551.8645
1.8267 |  |  | 1641.7887 | 3.5188 |  | -2580.235 | -2353.235 |  |  | 1 | 227 | 3551.8645
1.8292 |  |  | 1640.8907 | 3.512 |  | -2581.1138 | -2354.3638 |  |  | 1 | 226.75 | 3551.8645
1.8292 |  |  | 1640.8907 | 3.512 |  | -2581.1138 | -2354.3638 |  |  | 1 | 226.75 | 3551.8645
1.8317 |  |  | 1639.9945 | 3.5053 |  | -2581.991 | -2355.491 |  |  | 1 | 226.5 | 3551.8645
1.8317 |  |  | 1639.9945 | 3.5053 |  | -2581.991 | -2355.491 |  |  | 1 | 226.5 | 3551.8645
1.8342 |  |  | 1639.1 | 3.4986 |  | -2582.8665 | -2356.6165 |  |  | 1 | 226.25 | 3551.8645
1.8342 |  |  | 1639.1 | 3.4986 |  | -2582.8665 | -2356.6165 |  |  | 1 | 226.25 | 3551.8645
1.8367 |  |  | 1638.2072 | 3.492 |  | -2583.7403 | -2357.7403 |  |  | 1 | 226 | 3551.8645
1.8367 |  |  | 1638.2072 | 3.492 |  | -2583.7403 | -2357.7403 |  |  | 1 | 226 | 3551.8645
1.8392 |  |  | 1637.3161 | 3.4853 |  | -2584.6125 | -2358.8625 |  |  | 1 | 225.75 | 3551.8645
1.8392 |  |  | 1637.3161 | 3.4853 |  | -2584.6125 | -2358.8625 |  |  | 1 | 225.75 | 3551.8645
1.8417 |  |  | 1636.4267 | 3.4787 |  | -2585.483 | -2359.983 |  |  | 1 | 225.5 | 3551.8645
1.8417 |  |  | 1636.4267 | 3.4787 |  | -2585.483 | -2359.983 |  |  | 1 | 225.5 | 3551.8645
1.8442 |  |  | 1635.539 | 3.4721 |  | -2586.3518 | -2361.1018 |  |  | 1 | 225.25 | 3551.8645
1.8442 |  |  | 1635.539 | 3.4721 |  | -2586.3518 | -2361.1018 |  |  | 1 | 225.25 | 3551.8645
1.8467 |  |  | 1634.653 | 3.4655 |  | -2587.219 | -2362.219 |  |  | 1 | 225 | 3551.8645
1.8467 |  |  | 1634.653 | 3.4655 |  | -2587.219 | -2362.219 |  |  | 1 | 225 | 3551.8645
1.8492 |  |  | 1633.7686 | 3.459 |  | -2588.0846 | -2363.3346 |  |  | 1 | 224.75 | 3551.8645
1.8492 |  |  | 1633.7686 | 3.459 |  | -2588.0846 | -2363.3346 |  |  | 1 | 224.75 | 3551.8645
1.8517 |  |  | 1632.8859 | 3.4524 |  | -2588.9485 | -2364.4485 |  |  | 1 | 224.5 | 3551.8645
1.8517 |  |  | 1632.8859 | 3.4524 |  | -2588.9485 | -2364.4485 |  |  | 1 | 224.5 | 3551.8645
1.8542 |  |  | 1632.0049 | 3.4459 |  | -2589.8108 | -2365.5608 |  |  | 1 | 224.25 | 3551.8645
1.8542 |  |  | 1632.0049 | 3.4459 |  | -2589.8108 | -2365.5608 |  |  | 1 | 224.25 | 3551.8645
1.8567 |  |  | 1631.1256 | 3.4394 |  | -2590.6714 | -2366.6714 |  |  | 1 | 224 | 3551.8645
1.8567 |  |  | 1631.1256 | 3.4394 |  | -2590.6714 | -2366.6714 |  |  | 1 | 224 | 3551.8645
1.8592 |  |  | 1630.2479 | 3.4329 |  | -2591.5305 | -2367.7805 |  |  | 1 | 223.75 | 3551.8645
1.8592 |  |  | 1630.2479 | 3.4329 |  | -2591.5305 | -2367.7805 |  |  | 1 | 223.75 | 3551.8645
1.8617 |  |  | 1629.3718 | 3.4265 |  | -2592.3879 | -2368.8879 |  |  | 1 | 223.5 | 3551.8645
1.8617 |  |  | 1629.3718 | 3.4265 |  | -2592.3879 | -2368.8879 |  |  | 1 | 223.5 | 3551.8645
1.8642 |  |  | 1628.4974 | 3.4201 |  | -2593.2437 | -2369.9937 |  |  | 1 | 223.25 | 3551.8645
1.8642 |  |  | 1628.4974 | 3.4201 |  | -2593.2437 | -2369.9937 |  |  | 1 | 223.25 | 3551.8645
1.8667 |  |  | 1627.6247 | 3.4136 |  | -2594.0979 | -2371.0979 |  |  | 1 | 223 | 3551.8645
1.8667 |  |  | 1627.6247 | 3.4136 |  | -2594.0979 | -2371.0979 |  |  | 1 | 223 | 3551.8645
1.8692 |  |  | 1626.7535 | 3.4073 |  | -2594.9505 | -2372.2005 |  |  | 1 | 222.75 | 3551.8645
1.8692 |  |  | 1626.7535 | 3.4073 |  | -2594.9505 | -2372.2005 |  |  | 1 | 222.75 | 3551.8645
1.8717 |  |  | 1625.884 | 3.4009 |  | -2595.8016 | -2373.3016 |  |  | 1 | 222.5 | 3551.8645
1.8717 |  |  | 1625.884 | 3.4009 |  | -2595.8016 | -2373.3016 |  |  | 1 | 222.5 | 3551.8645
1.8742 |  |  | 1625.0162 | 3.3945 |  | -2596.651 | -2374.401 |  |  | 1 | 222.25 | 3551.8645
1.8742 |  |  | 1625.0162 | 3.3945 |  | -2596.651 | -2374.401 |  |  | 1 | 222.25 | 3551.8645
1.8767 |  |  | 1624.1499 | 3.3882 |  | -2597.4988 | -2375.4988 |  |  | 1 | 222 | 3551.8645
1.8767 |  |  | 1624.1499 | 3.3882 |  | -2597.4988 | -2375.4988 |  |  | 1 | 222 | 3551.8645
1.8792 |  |  | 1623.2853 | 3.3819 |  | -2598.3451 | -2376.5951 |  |  | 1 | 221.75 | 3551.8645
1.8792 |  |  | 1623.2853 | 3.3819 |  | -2598.3451 | -2376.5951 |  |  | 1 | 221.75 | 3551.8645
1.8817 |  |  | 1622.4223 | 3.3756 |  | -2599.1898 | -2377.6898 |  |  | 1 | 221.5 | 3551.8645
1.8817 |  |  | 1622.4223 | 3.3756 |  | -2599.1898 | -2377.6898 |  |  | 1 | 221.5 | 3551.8645
1.8842 |  |  | 1621.5608 | 3.3693 |  | -2600.0329 | -2378.7829 |  |  | 1 | 221.25 | 3551.8645
1.8842 |  |  | 1621.5608 | 3.3693 |  | -2600.0329 | -2378.7829 |  |  | 1 | 221.25 | 3551.8645
1.8867 |  |  | 1620.701 | 3.3631 |  | -2600.8745 | -2379.8745 |  |  | 1 | 221 | 3551.8645
1.8867 |  |  | 1620.701 | 3.3631 |  | -2600.8745 | -2379.8745 |  |  | 1 | 221 | 3551.8645
1.8892 |  |  | 1619.8428 | 3.3569 |  | -2601.7144 | -2380.9644 |  |  | 1 | 220.75 | 3551.8645
1.8892 |  |  | 1619.8428 | 3.3569 |  | -2601.7144 | -2380.9644 |  |  | 1 | 220.75 | 3551.8645
1.8917 |  |  | 1618.9861 | 3.3506 |  | -2602.5529 | -2382.0529 |  |  | 1 | 220.5 | 3551.8645
1.8917 |  |  | 1618.9861 | 3.3506 |  | -2602.5529 | -2382.0529 |  |  | 1 | 220.5 | 3551.8645
1.8942 |  |  | 1618.1311 | 3.3445 |  | -2603.3898 | -2383.1398 |  |  | 1 | 220.25 | 3551.8645
1.8942 |  |  | 1618.1311 | 3.3445 |  | -2603.3898 | -2383.1398 |  |  | 1 | 220.25 | 3551.8645
1.8967 |  |  | 1617.2776 | 3.3383 |  | -2604.2251 | -2384.2251 |  |  | 1 | 220 | 3551.8645
1.8967 |  |  | 1617.2776 | 3.3383 |  | -2604.2251 | -2384.2251 |  |  | 1 | 220 | 3551.8645
1.8992 |  |  | 1616.4257 | 3.3321 |  | -2605.0589 | -2385.3089 |  |  | 1 | 219.75 | 3551.8645
1.8992 |  |  | 1616.4257 | 3.3321 |  | -2605.0589 | -2385.3089 |  |  | 1 | 219.75 | 3551.8645
1.9017 |  |  | 1615.5753 | 3.326 |  | -2605.8912 | -2386.3912 |  |  | 1 | 219.5 | 3551.8645
1.9017 |  |  | 1615.5753 | 3.326 |  | -2605.8912 | -2386.3912 |  |  | 1 | 219.5 | 3551.8645
1.9042 |  |  | 1614.7266 | 3.3199 |  | -2606.7219 | -2387.4719 |  |  | 1 | 219.25 | 3551.8645
1.9042 |  |  | 1614.7266 | 3.3199 |  | -2606.7219 | -2387.4719 |  |  | 1 | 219.25 | 3551.8645
1.9067 |  |  | 1613.8793 | 3.3138 |  | -2607.5511 | -2388.5511 |  |  | 1 | 219 | 3551.8645
1.9067 |  |  | 1613.8793 | 3.3138 |  | -2607.5511 | -2388.5511 |  |  | 1 | 219 | 3551.8645
1.9092 |  |  | 1613.0337 | 3.3077 |  | -2608.3788 | -2389.6288 |  |  | 1 | 218.75 | 3551.8645
1.9092 |  |  | 1613.0337 | 3.3077 |  | -2608.3788 | -2389.6288 |  |  | 1 | 218.75 | 3551.8645
1.9117 |  |  | 1612.1896 | 3.3017 |  | -2609.205 | -2390.705 |  |  | 1 | 218.5 | 3551.8645
1.9117 |  |  | 1612.1896 | 3.3017 |  | -2609.205 | -2390.705 |  |  | 1 | 218.5 | 3551.8645
1.9142 |  |  | 1611.347 | 3.2956 |  | -2610.0297 | -2391.7797 |  |  | 1 | 218.25 | 3551.8645
1.9142 |  |  | 1611.347 | 3.2956 |  | -2610.0297 | -2391.7797 |  |  | 1 | 218.25 | 3551.8645
1.9167 |  |  | 1610.506 | 3.2896 |  | -2610.8528 | -2392.8528 |  |  | 1 | 218 | 3551.8645
1.9167 |  |  | 1610.506 | 3.2896 |  | -2610.8528 | -2392.8528 |  |  | 1 | 218 | 3551.8645
1.9192 |  |  | 1609.6665 | 3.2836 |  | -2611.6745 | -2393.9245 |  |  | 1 | 217.75 | 3551.8645
1.9192 |  |  | 1609.6665 | 3.2836 |  | -2611.6745 | -2393.9245 |  |  | 1 | 217.75 | 3551.8645
1.9217 |  |  | 1608.8285 | 3.2776 |  | -2612.4946 | -2394.9946 |  |  | 1 | 217.5 | 3551.8645
1.9217 |  |  | 1608.8285 | 3.2776 |  | -2612.4946 | -2394.9946 |  |  | 1 | 217.5 | 3551.8645
1.9242 |  |  | 1607.992 | 3.2717 |  | -2613.3133 | -2396.0633 |  |  | 1 | 217.25 | 3551.8645
1.9242 |  |  | 1607.992 | 3.2717 |  | -2613.3133 | -2396.0633 |  |  | 1 | 217.25 | 3551.8645
1.9267 |  |  | 1607.1571 | 3.2657 |  | -2614.1305 | -2397.1305 |  |  | 1 | 217 | 3551.8645
1.9267 |  |  | 1607.1571 | 3.2657 |  | -2614.1305 | -2397.1305 |  |  | 1 | 217 | 3551.8645
1.9292 |  |  | 1606.3237 | 3.2598 |  | -2614.9462 | -2398.1962 |  |  | 1 | 216.75 | 3551.8645
1.9292 |  |  | 1606.3237 | 3.2598 |  | -2614.9462 | -2398.1962 |  |  | 1 | 216.75 | 3551.8645
1.9317 |  |  | 1605.4918 | 3.2539 |  | -2615.7604 | -2399.2604 |  |  | 1 | 216.5 | 3551.8645
1.9317 |  |  | 1605.4918 | 3.2539 |  | -2615.7604 | -2399.2604 |  |  | 1 | 216.5 | 3551.8645
1.9342 |  |  | 1604.6614 | 3.248 |  | -2616.5732 | -2400.3232 |  |  | 1 | 216.25 | 3551.8645
1.9342 |  |  | 1604.6614 | 3.248 |  | -2616.5732 | -2400.3232 |  |  | 1 | 216.25 | 3551.8645
1.9367 |  |  | 1603.8325 | 3.2422 |  | -2617.3844 | -2401.3844 |  |  | 1 | 216 | 3551.8645
1.9367 |  |  | 1603.8325 | 3.2422 |  | -2617.3844 | -2401.3844 |  |  | 1 | 216 | 3551.8645
1.9392 |  |  | 1603.0051 | 3.2363 |  | -2618.1942 | -2402.4442 |  |  | 1 | 215.75 | 3551.8645
1.9392 |  |  | 1603.0051 | 3.2363 |  | -2618.1942 | -2402.4442 |  |  | 1 | 215.75 | 3551.8645
1.9417 |  |  | 1602.1792 | 3.2305 |  | -2619.0026 | -2403.5026 |  |  | 1 | 215.5 | 3551.8645
1.9417 |  |  | 1602.1792 | 3.2305 |  | -2619.0026 | -2403.5026 |  |  | 1 | 215.5 | 3551.8645
1.9442 |  |  | 1601.3548 | 3.2247 |  | -2619.8095 | -2404.5595 |  |  | 1 | 215.25 | 3551.8645
1.9442 |  |  | 1601.3548 | 3.2247 |  | -2619.8095 | -2404.5595 |  |  | 1 | 215.25 | 3551.8645
1.9467 |  |  | 1600.5319 | 3.2189 |  | -2620.6149 | -2405.6149 |  |  | 1 | 215 | 3551.8645
1.9467 |  |  | 1600.5319 | 3.2189 |  | -2620.6149 | -2405.6149 |  |  | 1 | 215 | 3551.8645
1.9492 |  |  | 1599.7104 | 3.2131 |  | -2621.4189 | -2406.6689 |  |  | 1 | 214.75 | 3551.8645
1.9492 |  |  | 1599.7104 | 3.2131 |  | -2621.4189 | -2406.6689 |  |  | 1 | 214.75 | 3551.8645
1.9517 |  |  | 1598.8905 | 3.2073 |  | -2622.2215 | -2407.7215 |  |  | 1 | 214.5 | 3551.8645
1.9517 |  |  | 1598.8905 | 3.2073 |  | -2622.2215 | -2407.7215 |  |  | 1 | 214.5 | 3551.8645
1.9542 |  |  | 1598.072 | 3.2016 |  | -2623.0226 | -2408.7726 |  |  | 1 | 214.25 | 3551.8645
1.9542 |  |  | 1598.072 | 3.2016 |  | -2623.0226 | -2408.7726 |  |  | 1 | 214.25 | 3551.8645
1.9567 |  |  | 1597.2549 | 3.1959 |  | -2623.8223 | -2409.8223 |  |  | 1 | 214 | 3551.8645
1.9567 |  |  | 1597.2549 | 3.1959 |  | -2623.8223 | -2409.8223 |  |  | 1 | 214 | 3551.8645
1.9592 |  |  | 1596.4393 | 3.1902 |  | -2624.6205 | -2410.8705 |  |  | 1 | 213.75 | 3551.8645
1.9592 |  |  | 1596.4393 | 3.1902 |  | -2624.6205 | -2410.8705 |  |  | 1 | 213.75 | 3551.8645
1.9617 |  |  | 1595.6252 | 3.1845 |  | -2625.4173 | -2411.9173 |  |  | 1 | 213.5 | 3551.8645
1.9617 |  |  | 1595.6252 | 3.1845 |  | -2625.4173 | -2411.9173 |  |  | 1 | 213.5 | 3551.8645
1.9642 |  |  | 1594.8125 | 3.1788 |  | -2626.2127 | -2412.9627 |  |  | 1 | 213.25 | 3551.8645
1.9642 |  |  | 1594.8125 | 3.1788 |  | -2626.2127 | -2412.9627 |  |  | 1 | 213.25 | 3551.8645
1.9667 |  |  | 1594.0013 | 3.1731 |  | -2627.0067 | -2414.0067 |  |  | 1 | 213 | 3551.8645
1.9667 |  |  | 1594.0013 | 3.1731 |  | -2627.0067 | -2414.0067 |  |  | 1 | 213 | 3551.8645
1.9692 |  |  | 1593.1915 | 3.1675 |  | -2627.7993 | -2415.0493 |  |  | 1 | 212.75 | 3551.8645
1.9692 |  |  | 1593.1915 | 3.1675 |  | -2627.7993 | -2415.0493 |  |  | 1 | 212.75 | 3551.8645
1.9717 |  |  | 1592.3831 | 3.1619 |  | -2628.5905 | -2416.0905 |  |  | 1 | 212.5 | 3551.8645
1.9717 |  |  | 1592.3831 | 3.1619 |  | -2628.5905 | -2416.0905 |  |  | 1 | 212.5 | 3551.8645
1.9742 |  |  | 1591.5762 | 3.1563 |  | -2629.3803 | -2417.1303 |  |  | 1 | 212.25 | 3551.8645
1.9742 |  |  | 1591.5762 | 3.1563 |  | -2629.3803 | -2417.1303 |  |  | 1 | 212.25 | 3551.8645
1.9767 |  |  | 1590.7707 | 3.1507 |  | -2630.1686 | -2418.1686 |  |  | 1 | 212 | 3551.8645
1.9767 |  |  | 1590.7707 | 3.1507 |  | -2630.1686 | -2418.1686 |  |  | 1 | 212 | 3551.8645
1.9792 |  |  | 1589.9667 | 3.1451 |  | -2630.9556 | -2419.2056 |  |  | 1 | 211.75 | 3551.8645
1.9792 |  |  | 1589.9667 | 3.1451 |  | -2630.9556 | -2419.2056 |  |  | 1 | 211.75 | 3551.8645
1.9817 |  |  | 1589.164 | 3.1396 |  | -2631.7412 | -2420.2412 |  |  | 1 | 211.5 | 3551.8645
1.9817 |  |  | 1589.164 | 3.1396 |  | -2631.7412 | -2420.2412 |  |  | 1 | 211.5 | 3551.8645
1.9842 |  |  | 1588.3628 | 3.134 |  | -2632.5254 | -2421.2754 |  |  | 1 | 211.25 | 3551.8645
1.9842 |  |  | 1588.3628 | 3.134 |  | -2632.5254 | -2421.2754 |  |  | 1 | 211.25 | 3551.8645
1.9867 |  |  | 1587.563 | 3.1285 |  | -2633.3082 | -2422.3082 |  |  | 1 | 211 | 3551.8645
1.9867 |  |  | 1587.563 | 3.1285 |  | -2633.3082 | -2422.3082 |  |  | 1 | 211 | 3551.8645
1.9892 |  |  | 1586.7646 | 3.123 |  | -2634.0896 | -2423.3396 |  |  | 1 | 210.75 | 3551.8645
1.9892 |  |  | 1586.7646 | 3.123 |  | -2634.0896 | -2423.3396 |  |  | 1 | 210.75 | 3551.8645
1.9917 |  |  | 1585.9676 | 3.1175 |  | -2634.8697 | -2424.3697 |  |  | 1 | 210.5 | 3551.8645
1.9917 |  |  | 1585.9676 | 3.1175 |  | -2634.8697 | -2424.3697 |  |  | 1 | 210.5 | 3551.8645
1.9942 |  |  | 1585.172 | 3.112 |  | -2635.6484 | -2425.3984 |  |  | 1 | 210.25 | 3551.8645
1.9942 |  |  | 1585.172 | 3.112 |  | -2635.6484 | -2425.3984 |  |  | 1 | 210.25 | 3551.8645
1.9967 |  |  | 1584.3778 | 3.1066 |  | -2636.4257 | -2426.4257 |  |  | 1 | 210 | 3551.8645
1.9967 |  |  | 1584.3778 | 3.1066 |  | -2636.4257 | -2426.4257 |  |  | 1 | 210 | 3551.8645
1.9992 |  |  | 1583.585 | 3.1012 |  | -2637.2017 | -2427.4517 |  |  | 1 | 209.75 | 3551.8645
1.9992 |  |  | 1583.585 | 3.1012 |  | -2637.2017 | -2427.4517 |  |  | 1 | 209.75 | 3551.8645
2.0017 |  |  | 1582.7935 | 3.0957 |  | -2637.9763 | -2428.4763 |  |  | 1 | 209.5 | 3551.8645
2.0017 |  |  | 1582.7935 | 3.0957 |  | -2637.9763 | -2428.4763 |  |  | 1 | 209.5 | 3551.8645
2.0042 |  |  | 1582.0035 | 3.0903 |  | -2638.7496 | -2429.4996 |  |  | 1 | 209.25 | 3551.8645
2.0042 |  |  | 1582.0035 | 3.0903 |  | -2638.7496 | -2429.4996 |  |  | 1 | 209.25 | 3551.8645
2.0067 |  |  | 1581.2148 | 3.0849 |  | -2639.5215 | -2430.5215 |  |  | 1 | 209 | 3551.8645
2.0067 |  |  | 1581.2148 | 3.0849 |  | -2639.5215 | -2430.5215 |  |  | 1 | 209 | 3551.8645
2.0092 |  |  | 1580.4275 | 3.0796 |  | -2640.292 | -2431.542 |  |  | 1 | 208.75 | 3551.8645
2.0092 |  |  | 1580.4275 | 3.0796 |  | -2640.292 | -2431.542 |  |  | 1 | 208.75 | 3551.8645
2.0117 |  |  | 1579.6416 | 3.0742 |  | -2641.0612 | -2432.5612 |  |  | 1 | 208.5 | 3551.8645
2.0117 |  |  | 1579.6416 | 3.0742 |  | -2641.0612 | -2432.5612 |  |  | 1 | 208.5 | 3551.8645
2.0142 |  |  | 1578.857 | 3.0689 |  | -2641.8291 | -2433.5791 |  |  | 1 | 208.25 | 3551.8645
2.0142 |  |  | 1578.857 | 3.0689 |  | -2641.8291 | -2433.5791 |  |  | 1 | 208.25 | 3551.8645
2.0167 |  |  | 1578.0738 | 3.0635 |  | -2642.5957 | -2434.5957 |  |  | 1 | 208 | 3551.8645
2.0167 |  |  | 1578.0738 | 3.0635 |  | -2642.5957 | -2434.5957 |  |  | 1 | 208 | 3551.8645
2.0192 |  |  | 1577.292 | 3.0582 |  | -2643.3609 | -2435.6109 |  |  | 1 | 207.75 | 3551.8645
2.0192 |  |  | 1577.292 | 3.0582 |  | -2643.3609 | -2435.6109 |  |  | 1 | 207.75 | 3551.8645
2.0217 |  |  | 1576.5115 | 3.0529 |  | -2644.1248 | -2436.6248 |  |  | 1 | 207.5 | 3551.8645
2.0217 |  |  | 1576.5115 | 3.0529 |  | -2644.1248 | -2436.6248 |  |  | 1 | 207.5 | 3551.8645
2.0242 |  |  | 1575.7324 | 3.0477 |  | -2644.8874 | -2437.6374 |  |  | 1 | 207.25 | 3551.8645
2.0242 |  |  | 1575.7324 | 3.0477 |  | -2644.8874 | -2437.6374 |  |  | 1 | 207.25 | 3551.8645
2.0267 |  |  | 1574.9546 | 3.0424 |  | -2645.6486 | -2438.6486 |  |  | 1 | 207 | 3551.8645
2.0267 |  |  | 1574.9546 | 3.0424 |  | -2645.6486 | -2438.6486 |  |  | 1 | 207 | 3551.8645
2.0292 |  |  | 1574.1782 | 3.0372 |  | -2646.4086 | -2439.6586 |  |  | 1 | 206.75 | 3551.8645
2.0292 |  |  | 1574.1782 | 3.0372 |  | -2646.4086 | -2439.6586 |  |  | 1 | 206.75 | 3551.8645
2.0317 |  |  | 1573.4031 | 3.0319 |  | -2647.1672 | -2440.6672 |  |  | 1 | 206.5 | 3551.8645
2.0317 |  |  | 1573.4031 | 3.0319 |  | -2647.1672 | -2440.6672 |  |  | 1 | 206.5 | 3551.8645
2.0342 |  |  | 1572.6293 | 3.0267 |  | -2647.9245 | -2441.6745 |  |  | 1 | 206.25 | 3551.8645
2.0342 |  |  | 1572.6293 | 3.0267 |  | -2647.9245 | -2441.6745 |  |  | 1 | 206.25 | 3551.8645
2.0367 |  |  | 1571.8568 | 3.0215 |  | -2648.6806 | -2442.6806 |  |  | 1 | 206 | 3551.8645
2.0367 |  |  | 1571.8568 | 3.0215 |  | -2648.6806 | -2442.6806 |  |  | 1 | 206 | 3551.8645
2.0392 |  |  | 1571.0857 | 3.0163 |  | -2649.4353 | -2443.6853 |  |  | 1 | 205.75 | 3551.8645
2.0392 |  |  | 1571.0857 | 3.0163 |  | -2649.4353 | -2443.6853 |  |  | 1 | 205.75 | 3551.8645
2.0417 |  |  | 1570.3159 | 3.0112 |  | -2650.1887 | -2444.6887 |  |  | 1 | 205.5 | 3551.8645
2.0417 |  |  | 1570.3159 | 3.0112 |  | -2650.1887 | -2444.6887 |  |  | 1 | 205.5 | 3551.8645
2.0442 |  |  | 1569.5475 | 3.006 |  | -2650.9409 | -2445.6909 |  |  | 1 | 205.25 | 3551.8645
2.0442 |  |  | 1569.5475 | 3.006 |  | -2650.9409 | -2445.6909 |  |  | 1 | 205.25 | 3551.8645
2.0467 |  |  | 1568.7803 | 3.0009 |  | -2651.6917 | -2446.6917 |  |  | 1 | 205 | 3551.8645
2.0467 |  |  | 1568.7803 | 3.0009 |  | -2651.6917 | -2446.6917 |  |  | 1 | 205 | 3551.8645
2.0492 |  |  | 1568.0144 | 2.9957 |  | -2652.4413 | -2447.6913 |  |  | 1 | 204.75 | 3551.8645
2.0492 |  |  | 1568.0144 | 2.9957 |  | -2652.4413 | -2447.6913 |  |  | 1 | 204.75 | 3551.8645
2.0517 |  |  | 1567.2499 | 2.9906 |  | -2653.1896 | -2448.6896 |  |  | 1 | 204.5 | 3551.8645
2.0517 |  |  | 1567.2499 | 2.9906 |  | -2653.1896 | -2448.6896 |  |  | 1 | 204.5 | 3551.8645
2.0542 |  |  | 1566.4867 | 2.9855 |  | -2653.9366 | -2449.6866 |  |  | 1 | 204.25 | 3551.8645
2.0542 |  |  | 1566.4867 | 2.9855 |  | -2653.9366 | -2449.6866 |  |  | 1 | 204.25 | 3551.8645
2.0567 |  |  | 1565.7247 | 2.9805 |  | -2654.6824 | -2450.6824 |  |  | 1 | 204 | 3551.8645
2.0567 |  |  | 1565.7247 | 2.9805 |  | -2654.6824 | -2450.6824 |  |  | 1 | 204 | 3551.8645
2.0592 |  |  | 1564.9641 | 2.9754 |  | -2655.4268 | -2451.6768 |  |  | 1 | 203.75 | 3551.8645
2.0592 |  |  | 1564.9641 | 2.9754 |  | -2655.4268 | -2451.6768 |  |  | 1 | 203.75 | 3551.8645
2.0617 |  |  | 1564.2047 | 2.9703 |  | -2656.1701 | -2452.6701 |  |  | 1 | 203.5 | 3551.8645
2.0617 |  |  | 1564.2047 | 2.9703 |  | -2656.1701 | -2452.6701 |  |  | 1 | 203.5 | 3551.8645
2.0642 |  |  | 1563.4467 | 2.9653 |  | -2656.912 | -2453.662 |  |  | 1 | 203.25 | 3551.8645
2.0642 |  |  | 1563.4467 | 2.9653 |  | -2656.912 | -2453.662 |  |  | 1 | 203.25 | 3551.8645
2.0667 |  |  | 1562.6899 | 2.9603 |  | -2657.6527 | -2454.6527 |  |  | 1 | 203 | 3551.8645
2.0667 |  |  | 1562.6899 | 2.9603 |  | -2657.6527 | -2454.6527 |  |  | 1 | 203 | 3551.8645
2.0692 |  |  | 1561.9344 | 2.9553 |  | -2658.3922 | -2455.6422 |  |  | 1 | 202.75 | 3551.8645
2.0692 |  |  | 1561.9344 | 2.9553 |  | -2658.3922 | -2455.6422 |  |  | 1 | 202.75 | 3551.8645
2.0717 |  |  | 1561.1801 | 2.9503 |  | -2659.1304 | -2456.6304 |  |  | 1 | 202.5 | 3551.8645
2.0717 |  |  | 1561.1801 | 2.9503 |  | -2659.1304 | -2456.6304 |  |  | 1 | 202.5 | 3551.8645
2.0742 |  |  | 1560.4272 | 2.9453 |  | -2659.8673 | -2457.6173 |  |  | 1 | 202.25 | 3551.8645
2.0742 |  |  | 1560.4272 | 2.9453 |  | -2659.8673 | -2457.6173 |  |  | 1 | 202.25 | 3551.8645
2.0767 |  |  | 1559.6755 | 2.9403 |  | -2660.603 | -2458.603 |  |  | 1 | 202 | 3551.8645
2.0767 |  |  | 1559.6755 | 2.9403 |  | -2660.603 | -2458.603 |  |  | 1 | 202 | 3551.8645
2.0792 |  |  | 1558.9251 | 2.9354 |  | -2661.3375 | -2459.5875 |  |  | 1 | 201.75 | 3551.8645
2.0792 |  |  | 1558.9251 | 2.9354 |  | -2661.3375 | -2459.5875 |  |  | 1 | 201.75 | 3551.8645
2.0817 |  |  | 1558.1759 | 2.9305 |  | -2662.0707 | -2460.5707 |  |  | 1 | 201.5 | 3551.8645
2.0817 |  |  | 1558.1759 | 2.9305 |  | -2662.0707 | -2460.5707 |  |  | 1 | 201.5 | 3551.8645
2.0842 |  |  | 1557.4281 | 2.9255 |  | -2662.8027 | -2461.5527 |  |  | 1 | 201.25 | 3551.8645
2.0842 |  |  | 1557.4281 | 2.9255 |  | -2662.8027 | -2461.5527 |  |  | 1 | 201.25 | 3551.8645
2.0867 |  |  | 1556.6814 | 2.9206 |  | -2663.5335 | -2462.5335 |  |  | 1 | 201 | 3551.8645
2.0867 |  |  | 1556.6814 | 2.9206 |  | -2663.5335 | -2462.5335 |  |  | 1 | 201 | 3551.8645
2.0892 |  |  | 1555.936 | 2.9157 |  | -2664.263 | -2463.513 |  |  | 1 | 200.75 | 3551.8645
2.0892 |  |  | 1555.936 | 2.9157 |  | -2664.263 | -2463.513 |  |  | 1 | 200.75 | 3551.8645
2.0917 |  |  | 1555.1919 | 2.9109 |  | -2664.9914 | -2464.4914 |  |  | 1 | 200.5 | 3551.8645
2.0917 |  |  | 1555.1919 | 2.9109 |  | -2664.9914 | -2464.4914 |  |  | 1 | 200.5 | 3551.8645
2.0942 |  |  | 1554.449 | 2.906 |  | -2665.7185 | -2465.4685 |  |  | 1 | 200.25 | 3551.8645
2.0942 |  |  | 1554.449 | 2.906 |  | -2665.7185 | -2465.4685 |  |  | 1 | 200.25 | 3551.8645
2.0967 |  |  | 1553.7073 | 2.9012 |  | -2666.4444 | -2466.4444 |  |  | 1 | 200 | 3551.8645
2.0967 |  |  | 1553.7073 | 2.9012 |  | -2666.4444 | -2466.4444 |  |  | 1 | 200 | 3551.8645
2.0992 |  |  | 1552.9669 | 2.8963 |  | -2667.169 | -2467.419 |  |  | 1 | 199.75 | 3551.8645
2.0992 |  |  | 1552.9669 | 2.8963 |  | -2667.169 | -2467.419 |  |  | 1 | 199.75 | 3551.8645
2.1017 |  |  | 1552.2277 | 2.8915 |  | -2667.8925 | -2468.3925 |  |  | 1 | 199.5 | 3551.8645
2.1017 |  |  | 1552.2277 | 2.8915 |  | -2667.8925 | -2468.3925 |  |  | 1 | 199.5 | 3551.8645
2.1042 |  |  | 1551.4898 | 2.8867 |  | -2668.6148 | -2469.3648 |  |  | 1 | 199.25 | 3551.8645
2.1042 |  |  | 1551.4898 | 2.8867 |  | -2668.6148 | -2469.3648 |  |  | 1 | 199.25 | 3551.8645
2.1067 |  |  | 1550.753 | 2.8819 |  | -2669.3359 | -2470.3359 |  |  | 1 | 199 | 3551.8645
2.1067 |  |  | 1550.753 | 2.8819 |  | -2669.3359 | -2470.3359 |  |  | 1 | 199 | 3551.8645
2.1092 |  |  | 1550.0175 | 2.8771 |  | -2670.0557 | -2471.3057 |  |  | 1 | 198.75 | 3551.8645
2.1092 |  |  | 1550.0175 | 2.8771 |  | -2670.0557 | -2471.3057 |  |  | 1 | 198.75 | 3551.8645
2.1117 |  |  | 1549.2832 | 2.8723 |  | -2670.7744 | -2472.2744 |  |  | 1 | 198.5 | 3551.8645
2.1117 |  |  | 1549.2832 | 2.8723 |  | -2670.7744 | -2472.2744 |  |  | 1 | 198.5 | 3551.8645
2.1142 |  |  | 1548.5502 | 2.8676 |  | -2671.4919 | -2473.2419 |  |  | 1 | 198.25 | 3551.8645
2.1142 |  |  | 1548.5502 | 2.8676 |  | -2671.4919 | -2473.2419 |  |  | 1 | 198.25 | 3551.8645
2.1167 |  |  | 1547.8183 | 2.8628 |  | -2672.2082 | -2474.2082 |  |  | 1 | 198 | 3551.8645
2.1167 |  |  | 1547.8183 | 2.8628 |  | -2672.2082 | -2474.2082 |  |  | 1 | 198 | 3551.8645
2.1192 |  |  | 1547.0877 | 2.8581 |  | -2672.9233 | -2475.1733 |  |  | 1 | 197.75 | 3551.8645
2.1192 |  |  | 1547.0877 | 2.8581 |  | -2672.9233 | -2475.1733 |  |  | 1 | 197.75 | 3551.8645
2.1217 |  |  | 1546.3582 | 2.8534 |  | -2673.6373 | -2476.1373 |  |  | 1 | 197.5 | 3551.8645
2.1217 |  |  | 1546.3582 | 2.8534 |  | -2673.6373 | -2476.1373 |  |  | 1 | 197.5 | 3551.8645
2.1242 |  |  | 1545.63 | 2.8487 |  | -2674.35 | -2477.1 |  |  | 1 | 197.25 | 3551.8645
2.1242 |  |  | 1545.63 | 2.8487 |  | -2674.35 | -2477.1 |  |  | 1 | 197.25 | 3551.8645
2.1267 |  |  | 1544.9029 | 2.844 |  | -2675.0616 | -2478.0616 |  |  | 1 | 197 | 3551.8645
2.1267 |  |  | 1544.9029 | 2.844 |  | -2675.0616 | -2478.0616 |  |  | 1 | 197 | 3551.8645
2.1292 |  |  | 1544.1771 | 2.8393 |  | -2675.772 | -2479.022 |  |  | 1 | 196.75 | 3551.8645
2.1292 |  |  | 1544.1771 | 2.8393 |  | -2675.772 | -2479.022 |  |  | 1 | 196.75 | 3551.8645
2.1317 |  |  | 1543.4524 | 2.8347 |  | -2676.4813 | -2479.9813 |  |  | 1 | 196.5 | 3551.8645
2.1317 |  |  | 1543.4524 | 2.8347 |  | -2676.4813 | -2479.9813 |  |  | 1 | 196.5 | 3551.8645
2.1342 |  |  | 1542.729 | 2.83 |  | -2677.1894 | -2480.9394 |  |  | 1 | 196.25 | 3551.8645
2.1342 |  |  | 1542.729 | 2.83 |  | -2677.1894 | -2480.9394 |  |  | 1 | 196.25 | 3551.8645
2.1367 |  |  | 1542.0067 | 2.8254 |  | -2677.8963 | -2481.8963 |  |  | 1 | 196 | 3551.8645
2.1367 |  |  | 1542.0067 | 2.8254 |  | -2677.8963 | -2481.8963 |  |  | 1 | 196 | 3551.8645
2.1392 |  |  | 1541.2856 | 2.8208 |  | -2678.6021 | -2482.8521 |  |  | 1 | 195.75 | 3551.8645
2.1392 |  |  | 1541.2856 | 2.8208 |  | -2678.6021 | -2482.8521 |  |  | 1 | 195.75 | 3551.8645
2.1417 |  |  | 1540.5657 | 2.8162 |  | -2679.3067 | -2483.8067 |  |  | 1 | 195.5 | 3551.8645
2.1417 |  |  | 1540.5657 | 2.8162 |  | -2679.3067 | -2483.8067 |  |  | 1 | 195.5 | 3551.8645
2.1442 |  |  | 1539.8469 | 2.8116 |  | -2680.0102 | -2484.7602 |  |  | 1 | 195.25 | 3551.8645
2.1442 |  |  | 1539.8469 | 2.8116 |  | -2680.0102 | -2484.7602 |  |  | 1 | 195.25 | 3551.8645
2.1467 |  |  | 1539.1294 | 2.807 |  | -2680.7125 | -2485.7125 |  |  | 1 | 195 | 3551.8645
2.1467 |  |  | 1539.1294 | 2.807 |  | -2680.7125 | -2485.7125 |  |  | 1 | 195 | 3551.8645
2.1492 |  |  | 1538.413 | 2.8024 |  | -2681.4137 | -2486.6637 |  |  | 1 | 194.75 | 3551.8645
2.1492 |  |  | 1538.413 | 2.8024 |  | -2681.4137 | -2486.6637 |  |  | 1 | 194.75 | 3551.8645
2.1517 |  |  | 1537.6977 | 2.7979 |  | -2682.1137 | -2487.6137 |  |  | 1 | 194.5 | 3551.8645
2.1517 |  |  | 1537.6977 | 2.7979 |  | -2682.1137 | -2487.6137 |  |  | 1 | 194.5 | 3551.8645
2.1542 |  |  | 1536.9837 | 2.7933 |  | -2682.8126 | -2488.5626 |  |  | 1 | 194.25 | 3551.8645
2.1542 |  |  | 1536.9837 | 2.7933 |  | -2682.8126 | -2488.5626 |  |  | 1 | 194.25 | 3551.8645
2.1567 |  |  | 1536.2707 | 2.7888 |  | -2683.5104 | -2489.5104 |  |  | 1 | 194 | 3551.8645
2.1567 |  |  | 1536.2707 | 2.7888 |  | -2683.5104 | -2489.5104 |  |  | 1 | 194 | 3551.8645
2.1592 |  |  | 1535.559 | 2.7843 |  | -2684.207 | -2490.457 |  |  | 1 | 193.75 | 3551.8645
2.1592 |  |  | 1535.559 | 2.7843 |  | -2684.207 | -2490.457 |  |  | 1 | 193.75 | 3551.8645
2.1617 |  |  | 1534.8484 | 2.7798 |  | -2684.9025 | -2491.4025 |  |  | 1 | 193.5 | 3551.8645
2.1617 |  |  | 1534.8484 | 2.7798 |  | -2684.9025 | -2491.4025 |  |  | 1 | 193.5 | 3551.8645
2.1642 |  |  | 1534.1389 | 2.7753 |  | -2685.5969 | -2492.3469 |  |  | 1 | 193.25 | 3551.8645
2.1642 |  |  | 1534.1389 | 2.7753 |  | -2685.5969 | -2492.3469 |  |  | 1 | 193.25 | 3551.8645
2.1667 |  |  | 1533.4306 | 2.7708 |  | -2686.2901 | -2493.2901 |  |  | 1 | 193 | 3551.8645
2.1667 |  |  | 1533.4306 | 2.7708 |  | -2686.2901 | -2493.2901 |  |  | 1 | 193 | 3551.8645
2.1692 |  |  | 1532.7234 | 2.7663 |  | -2686.9823 | -2494.2323 |  |  | 1 | 192.75 | 3551.8645
2.1692 |  |  | 1532.7234 | 2.7663 |  | -2686.9823 | -2494.2323 |  |  | 1 | 192.75 | 3551.8645
2.1717 |  |  | 1532.0174 | 2.7619 |  | -2687.6733 | -2495.1733 |  |  | 1 | 192.5 | 3551.8645
2.1717 |  |  | 1532.0174 | 2.7619 |  | -2687.6733 | -2495.1733 |  |  | 1 | 192.5 | 3551.8645
2.1742 |  |  | 1531.3125 | 2.7574 |  | -2688.3632 | -2496.1132 |  |  | 1 | 192.25 | 3551.8645
2.1742 |  |  | 1531.3125 | 2.7574 |  | -2688.3632 | -2496.1132 |  |  | 1 | 192.25 | 3551.8645
2.1767 |  |  | 1530.6088 | 2.753 |  | -2689.052 | -2497.052 |  |  | 1 | 192 | 3551.8645
2.1767 |  |  | 1530.6088 | 2.753 |  | -2689.052 | -2497.052 |  |  | 1 | 192 | 3551.8645
2.1792 |  |  | 1529.9062 | 2.7486 |  | -2689.7397 | -2497.9897 |  |  | 1 | 191.75 | 3551.8645
2.1792 |  |  | 1529.9062 | 2.7486 |  | -2689.7397 | -2497.9897 |  |  | 1 | 191.75 | 3551.8645
2.1817 |  |  | 1529.2047 | 2.7441 |  | -2690.4263 | -2498.9263 |  |  | 1 | 191.5 | 3551.8645
2.1817 |  |  | 1529.2047 | 2.7441 |  | -2690.4263 | -2498.9263 |  |  | 1 | 191.5 | 3551.8645
2.1842 |  |  | 1528.5043 | 2.7398 |  | -2691.1118 | -2499.8618 |  |  | 1 | 191.25 | 3551.8645
2.1842 |  |  | 1528.5043 | 2.7398 |  | -2691.1118 | -2499.8618 |  |  | 1 | 191.25 | 3551.8645
2.1867 |  |  | 1527.805 | 2.7354 |  | -2691.7962 | -2500.7962 |  |  | 1 | 191 | 3551.8645
2.1867 |  |  | 1527.805 | 2.7354 |  | -2691.7962 | -2500.7962 |  |  | 1 | 191 | 3551.8645
2.1892 |  |  | 1527.1069 | 2.731 |  | -2692.4795 | -2501.7295 |  |  | 1 | 190.75 | 3551.8645
2.1892 |  |  | 1527.1069 | 2.731 |  | -2692.4795 | -2501.7295 |  |  | 1 | 190.75 | 3551.8645
2.1917 |  |  | 1526.4099 | 2.7266 |  | -2693.1617 | -2502.6617 |  |  | 1 | 190.5 | 3551.8645
2.1917 |  |  | 1526.4099 | 2.7266 |  | -2693.1617 | -2502.6617 |  |  | 1 | 190.5 | 3551.8645
2.1942 |  |  | 1525.714 | 2.7223 |  | -2693.8428 | -2503.5928 |  |  | 1 | 190.25 | 3551.8645
2.1942 |  |  | 1525.714 | 2.7223 |  | -2693.8428 | -2503.5928 |  |  | 1 | 190.25 | 3551.8645
2.1967 |  |  | 1525.0192 | 2.718 |  | -2694.5228 | -2504.5228 |  |  | 1 | 190 | 3551.8645
2.1967 |  |  | 1525.0192 | 2.718 |  | -2694.5228 | -2504.5228 |  |  | 1 | 190 | 3551.8645
2.1992 |  |  | 1524.3255 | 2.7136 |  | -2695.2018 | -2505.4518 |  |  | 1 | 189.75 | 3551.8645
2.1992 |  |  | 1524.3255 | 2.7136 |  | -2695.2018 | -2505.4518 |  |  | 1 | 189.75 | 3551.8645
2.2017 |  |  | 1523.6329 | 2.7093 |  | -2695.8796 | -2506.3796 |  |  | 1 | 189.5 | 3551.8645
2.2017 |  |  | 1523.6329 | 2.7093 |  | -2695.8796 | -2506.3796 |  |  | 1 | 189.5 | 3551.8645
2.2042 |  |  | 1522.9414 | 2.705 |  | -2696.5564 | -2507.3064 |  |  | 1 | 189.25 | 3551.8645
2.2042 |  |  | 1522.9414 | 2.705 |  | -2696.5564 | -2507.3064 |  |  | 1 | 189.25 | 3551.8645
2.2067 |  |  | 1522.251 | 2.7007 |  | -2697.2321 | -2508.2321 |  |  | 1 | 189 | 3551.8645
2.2067 |  |  | 1522.251 | 2.7007 |  | -2697.2321 | -2508.2321 |  |  | 1 | 189 | 3551.8645
2.2092 |  |  | 1521.5617 | 2.6964 |  | -2697.9068 | -2509.1568 |  |  | 1 | 188.75 | 3551.8645
2.2092 |  |  | 1521.5617 | 2.6964 |  | -2697.9068 | -2509.1568 |  |  | 1 | 188.75 | 3551.8645
2.2117 |  |  | 1520.8735 | 2.6922 |  | -2698.5804 | -2510.0804 |  |  | 1 | 188.5 | 3551.8645
2.2117 |  |  | 1520.8735 | 2.6922 |  | -2698.5804 | -2510.0804 |  |  | 1 | 188.5 | 3551.8645
2.2142 |  |  | 1520.1864 | 2.6879 |  | -2699.2529 | -2511.0029 |  |  | 1 | 188.25 | 3551.8645
2.2142 |  |  | 1520.1864 | 2.6879 |  | -2699.2529 | -2511.0029 |  |  | 1 | 188.25 | 3551.8645
2.2167 |  |  | 1519.5004 | 2.6837 |  | -2699.9243 | -2511.9243 |  |  | 1 | 188 | 3551.8645
2.2167 |  |  | 1519.5004 | 2.6837 |  | -2699.9243 | -2511.9243 |  |  | 1 | 188 | 3551.8645
2.2192 |  |  | 1518.8154 | 2.6794 |  | -2700.5947 | -2512.8447 |  |  | 1 | 187.75 | 3551.8645
2.2192 |  |  | 1518.8154 | 2.6794 |  | -2700.5947 | -2512.8447 |  |  | 1 | 187.75 | 3551.8645
2.2217 |  |  | 1518.1316 | 2.6752 |  | -2701.264 | -2513.764 |  |  | 1 | 187.5 | 3551.8645
2.2217 |  |  | 1518.1316 | 2.6752 |  | -2701.264 | -2513.764 |  |  | 1 | 187.5 | 3551.8645
2.2242 |  |  | 1517.4488 | 2.671 |  | -2701.9323 | -2514.6823 |  |  | 1 | 187.25 | 3551.8645
2.2242 |  |  | 1517.4488 | 2.671 |  | -2701.9323 | -2514.6823 |  |  | 1 | 187.25 | 3551.8645
2.2267 |  |  | 1516.7671 | 2.6668 |  | -2702.5996 | -2515.5996 |  |  | 1 | 187 | 3551.8645
2.2267 |  |  | 1516.7671 | 2.6668 |  | -2702.5996 | -2515.5996 |  |  | 1 | 187 | 3551.8645
2.2292 |  |  | 1516.0864 | 2.6626 |  | -2703.2657 | -2516.5157 |  |  | 1 | 186.75 | 3551.8645
2.2292 |  |  | 1516.0864 | 2.6626 |  | -2703.2657 | -2516.5157 |  |  | 1 | 186.75 | 3551.8645
2.2317 |  |  | 1515.4068 | 2.6585 |  | -2703.9309 | -2517.4309 |  |  | 1 | 186.5 | 3551.8645
2.2317 |  |  | 1515.4068 | 2.6585 |  | -2703.9309 | -2517.4309 |  |  | 1 | 186.5 | 3551.8645
2.2342 |  |  | 1514.7283 | 2.6543 |  | -2704.595 | -2518.345 |  |  | 1 | 186.25 | 3551.8645
2.2342 |  |  | 1514.7283 | 2.6543 |  | -2704.595 | -2518.345 |  |  | 1 | 186.25 | 3551.8645
2.2367 |  |  | 1514.0509 | 2.6501 |  | -2705.258 | -2519.258 |  |  | 1 | 186 | 3551.8645
2.2367 |  |  | 1514.0509 | 2.6501 |  | -2705.258 | -2519.258 |  |  | 1 | 186 | 3551.8645
2.2392 |  |  | 1513.3745 | 2.646 |  | -2705.92 | -2520.17 |  |  | 1 | 185.75 | 3551.8645
2.2392 |  |  | 1513.3745 | 2.646 |  | -2705.92 | -2520.17 |  |  | 1 | 185.75 | 3551.8645
2.2417 |  |  | 1512.6991 | 2.6419 |  | -2706.581 | -2521.081 |  |  | 1 | 185.5 | 3551.8645
2.2417 |  |  | 1512.6991 | 2.6419 |  | -2706.581 | -2521.081 |  |  | 1 | 185.5 | 3551.8645
2.2442 |  |  | 1512.0248 | 2.6378 |  | -2707.241 | -2521.991 |  |  | 1 | 185.25 | 3551.8645
2.2442 |  |  | 1512.0248 | 2.6378 |  | -2707.241 | -2521.991 |  |  | 1 | 185.25 | 3551.8645
2.2467 |  |  | 1511.3516 | 2.6336 |  | -2707.8999 | -2522.8999 |  |  | 1 | 185 | 3551.8645
2.2467 |  |  | 1511.3516 | 2.6336 |  | -2707.8999 | -2522.8999 |  |  | 1 | 185 | 3551.8645
2.2492 |  |  | 1510.6794 | 2.6295 |  | -2708.5578 | -2523.8078 |  |  | 1 | 184.75 | 3551.8645
2.2492 |  |  | 1510.6794 | 2.6295 |  | -2708.5578 | -2523.8078 |  |  | 1 | 184.75 | 3551.8645
2.2517 |  |  | 1510.0083 | 2.6255 |  | -2709.2147 | -2524.7147 |  |  | 1 | 184.5 | 3551.8645
2.2517 |  |  | 1510.0083 | 2.6255 |  | -2709.2147 | -2524.7147 |  |  | 1 | 184.5 | 3551.8645
2.2542 |  |  | 1509.3382 | 2.6214 |  | -2709.8705 | -2525.6205 |  |  | 1 | 184.25 | 3551.8645
2.2542 |  |  | 1509.3382 | 2.6214 |  | -2709.8705 | -2525.6205 |  |  | 1 | 184.25 | 3551.8645
2.2567 |  |  | 1508.6691 | 2.6173 |  | -2710.5254 | -2526.5254 |  |  | 1 | 184 | 3551.8645
2.2567 |  |  | 1508.6691 | 2.6173 |  | -2710.5254 | -2526.5254 |  |  | 1 | 184 | 3551.8645
2.2592 |  |  | 1508.0011 | 2.6133 |  | -2711.1792 | -2527.4292 |  |  | 1 | 183.75 | 3551.8645
2.2592 |  |  | 1508.0011 | 2.6133 |  | -2711.1792 | -2527.4292 |  |  | 1 | 183.75 | 3551.8645
2.2617 |  |  | 1507.3341 | 2.6092 |  | -2711.832 | -2528.332 |  |  | 1 | 183.5 | 3551.8645
2.2617 |  |  | 1507.3341 | 2.6092 |  | -2711.832 | -2528.332 |  |  | 1 | 183.5 | 3551.8645
2.2642 |  |  | 1506.6682 | 2.6052 |  | -2712.4838 | -2529.2338 |  |  | 1 | 183.25 | 3551.8645
2.2642 |  |  | 1506.6682 | 2.6052 |  | -2712.4838 | -2529.2338 |  |  | 1 | 183.25 | 3551.8645
2.2667 |  |  | 1506.0032 | 2.6012 |  | -2713.1346 | -2530.1346 |  |  | 1 | 183 | 3551.8645
2.2667 |  |  | 1506.0032 | 2.6012 |  | -2713.1346 | -2530.1346 |  |  | 1 | 183 | 3551.8645
2.2692 |  |  | 1505.3393 | 2.5972 |  | -2713.7844 | -2531.0344 |  |  | 1 | 182.75 | 3551.8645
2.2692 |  |  | 1505.3393 | 2.5972 |  | -2713.7844 | -2531.0344 |  |  | 1 | 182.75 | 3551.8645
2.2717 |  |  | 1504.6765 | 2.5932 |  | -2714.4332 | -2531.9332 |  |  | 1 | 182.5 | 3551.8645
2.2717 |  |  | 1504.6765 | 2.5932 |  | -2714.4332 | -2531.9332 |  |  | 1 | 182.5 | 3551.8645
2.2742 |  |  | 1504.0146 | 2.5892 |  | -2715.081 | -2532.831 |  |  | 1 | 182.25 | 3551.8645
2.2742 |  |  | 1504.0146 | 2.5892 |  | -2715.081 | -2532.831 |  |  | 1 | 182.25 | 3551.8645
2.2767 |  |  | 1503.3538 | 2.5852 |  | -2715.7278 | -2533.7278 |  |  | 1 | 182 | 3551.8645
2.2767 |  |  | 1503.3538 | 2.5852 |  | -2715.7278 | -2533.7278 |  |  | 1 | 182 | 3551.8645
2.2792 |  |  | 1502.6939 | 2.5812 |  | -2716.3736 | -2534.6236 |  |  | 1 | 181.75 | 3551.8645
2.2792 |  |  | 1502.6939 | 2.5812 |  | -2716.3736 | -2534.6236 |  |  | 1 | 181.75 | 3551.8645
2.2817 |  |  | 1502.0351 | 2.5773 |  | -2717.0184 | -2535.5184 |  |  | 1 | 181.5 | 3551.8645
2.2817 |  |  | 1502.0351 | 2.5773 |  | -2717.0184 | -2535.5184 |  |  | 1 | 181.5 | 3551.8645
2.2842 |  |  | 1501.3773 | 2.5733 |  | -2717.6622 | -2536.4122 |  |  | 1 | 181.25 | 3551.8645
2.2842 |  |  | 1501.3773 | 2.5733 |  | -2717.6622 | -2536.4122 |  |  | 1 | 181.25 | 3551.8645
2.2867 |  |  | 1500.7205 | 2.5694 |  | -2718.305 | -2537.305 |  |  | 1 | 181 | 3551.8645
2.2867 |  |  | 1500.7205 | 2.5694 |  | -2718.305 | -2537.305 |  |  | 1 | 181 | 3551.8645
2.2892 |  |  | 1500.0647 | 2.5654 |  | -2718.9469 | -2538.1969 |  |  | 1 | 180.75 | 3551.8645
2.2892 |  |  | 1500.0647 | 2.5654 |  | -2718.9469 | -2538.1969 |  |  | 1 | 180.75 | 3551.8645
2.2917 |  |  | 1499.41 | 2.5615 |  | -2719.5878 | -2539.0878 |  |  | 1 | 180.5 | 3551.8645
2.2917 |  |  | 1499.41 | 2.5615 |  | -2719.5878 | -2539.0878 |  |  | 1 | 180.5 | 3551.8645
2.2942 |  |  | 1498.7562 | 2.5576 |  | -2720.2277 | -2539.9777 |  |  | 1 | 180.25 | 3551.8645
2.2942 |  |  | 1498.7562 | 2.5576 |  | -2720.2277 | -2539.9777 |  |  | 1 | 180.25 | 3551.8645
2.2967 |  |  | 1498.1034 | 2.5537 |  | -2720.8666 | -2540.8666 |  |  | 1 | 180 | 3551.8645
2.2967 |  |  | 1498.1034 | 2.5537 |  | -2720.8666 | -2540.8666 |  |  | 1 | 180 | 3551.8645
2.2992 |  |  | 1497.4516 | 2.5498 |  | -2721.5045 | -2541.7545 |  |  | 1 | 179.75 | 3551.8645
2.2992 |  |  | 1497.4516 | 2.5498 |  | -2721.5045 | -2541.7545 |  |  | 1 | 179.75 | 3551.8645
2.3017 |  |  | 1496.8008 | 2.546 |  | -2722.1415 | -2542.6415 |  |  | 1 | 179.5 | 3551.8645
2.3017 |  |  | 1496.8008 | 2.546 |  | -2722.1415 | -2542.6415 |  |  | 1 | 179.5 | 3551.8645
2.3042 |  |  | 1496.151 | 2.5421 |  | -2722.7775 | -2543.5275 |  |  | 1 | 179.25 | 3551.8645
2.3042 |  |  | 1496.151 | 2.5421 |  | -2722.7775 | -2543.5275 |  |  | 1 | 179.25 | 3551.8645
2.3067 |  |  | 1495.5021 | 2.5382 |  | -2723.4126 | -2544.4126 |  |  | 1 | 179 | 3551.8645
2.3067 |  |  | 1495.5021 | 2.5382 |  | -2723.4126 | -2544.4126 |  |  | 1 | 179 | 3551.8645
2.3092 |  |  | 1494.8543 | 2.5344 |  | -2724.0466 | -2545.2966 |  |  | 1 | 178.75 | 3551.8645
2.3092 |  |  | 1494.8543 | 2.5344 |  | -2724.0466 | -2545.2966 |  |  | 1 | 178.75 | 3551.8645
2.3117 |  |  | 1494.2074 | 2.5306 |  | -2724.6798 | -2546.1798 |  |  | 1 | 178.5 | 3551.8645
2.3117 |  |  | 1494.2074 | 2.5306 |  | -2724.6798 | -2546.1798 |  |  | 1 | 178.5 | 3551.8645
2.3142 |  |  | 1493.5615 | 2.5267 |  | -2725.3119 | -2547.0619 |  |  | 1 | 178.25 | 3551.8645
2.3142 |  |  | 1493.5615 | 2.5267 |  | -2725.3119 | -2547.0619 |  |  | 1 | 178.25 | 3551.8645
2.3167 |  |  | 1492.9166 | 2.5229 |  | -2725.9431 | -2547.9431 |  |  | 1 | 178 | 3551.8645
2.3167 |  |  | 1492.9166 | 2.5229 |  | -2725.9431 | -2547.9431 |  |  | 1 | 178 | 3551.8645
2.3192 |  |  | 1492.2727 | 2.5191 |  | -2726.5734 | -2548.8234 |  |  | 1 | 177.75 | 3551.8645
2.3192 |  |  | 1492.2727 | 2.5191 |  | -2726.5734 | -2548.8234 |  |  | 1 | 177.75 | 3551.8645
2.3217 |  |  | 1491.6297 | 2.5153 |  | -2727.2027 | -2549.7027 |  |  | 1 | 177.5 | 3551.8645
2.3217 |  |  | 1491.6297 | 2.5153 |  | -2727.2027 | -2549.7027 |  |  | 1 | 177.5 | 3551.8645
2.3242 |  |  | 1490.9877 | 2.5115 |  | -2727.831 | -2550.581 |  |  | 1 | 177.25 | 3551.8645
2.3242 |  |  | 1490.9877 | 2.5115 |  | -2727.831 | -2550.581 |  |  | 1 | 177.25 | 3551.8645
2.3267 |  |  | 1490.3467 | 2.5077 |  | -2728.4584 | -2551.4584 |  |  | 1 | 177 | 3551.8645
2.3267 |  |  | 1490.3467 | 2.5077 |  | -2728.4584 | -2551.4584 |  |  | 1 | 177 | 3551.8645
2.3292 |  |  | 1489.7066 | 2.504 |  | -2729.0849 | -2552.3349 |  |  | 1 | 176.75 | 3551.8645
2.3292 |  |  | 1489.7066 | 2.504 |  | -2729.0849 | -2552.3349 |  |  | 1 | 176.75 | 3551.8645
2.3317 |  |  | 1489.0675 | 2.5002 |  | -2729.7104 | -2553.2104 |  |  | 1 | 176.5 | 3551.8645
2.3317 |  |  | 1489.0675 | 2.5002 |  | -2729.7104 | -2553.2104 |  |  | 1 | 176.5 | 3551.8645
2.3342 |  |  | 1488.4294 | 2.4965 |  | -2730.335 | -2554.085 |  |  | 1 | 176.25 | 3551.8645
2.3342 |  |  | 1488.4294 | 2.4965 |  | -2730.335 | -2554.085 |  |  | 1 | 176.25 | 3551.8645
2.3367 |  |  | 1487.7922 | 2.4927 |  | -2730.9587 | -2554.9587 |  |  | 1 | 176 | 3551.8645
2.3367 |  |  | 1487.7922 | 2.4927 |  | -2730.9587 | -2554.9587 |  |  | 1 | 176 | 3551.8645
2.3392 |  |  | 1487.1559 | 2.489 |  | -2731.5814 | -2555.8314 |  |  | 1 | 175.75 | 3551.8645
2.3392 |  |  | 1487.1559 | 2.489 |  | -2731.5814 | -2555.8314 |  |  | 1 | 175.75 | 3551.8645
2.3417 |  |  | 1486.5206 | 2.4853 |  | -2732.2032 | -2556.7032 |  |  | 1 | 175.5 | 3551.8645
2.3417 |  |  | 1486.5206 | 2.4853 |  | -2732.2032 | -2556.7032 |  |  | 1 | 175.5 | 3551.8645
2.3442 |  |  | 1485.8863 | 2.4816 |  | -2732.824 | -2557.574 |  |  | 1 | 175.25 | 3551.8645
2.3442 |  |  | 1485.8863 | 2.4816 |  | -2732.824 | -2557.574 |  |  | 1 | 175.25 | 3551.8645
2.3467 |  |  | 1485.2529 | 2.4779 |  | -2733.444 | -2558.444 |  |  | 1 | 175 | 3551.8645
2.3467 |  |  | 1485.2529 | 2.4779 |  | -2733.444 | -2558.444 |  |  | 1 | 175 | 3551.8645
2.3492 |  |  | 1484.6205 | 2.4742 |  | -2734.063 | -2559.313 |  |  | 1 | 174.75 | 3551.8645
2.3492 |  |  | 1484.6205 | 2.4742 |  | -2734.063 | -2559.313 |  |  | 1 | 174.75 | 3551.8645
2.3517 |  |  | 1483.9889 | 2.4705 |  | -2734.6811 | -2560.1811 |  |  | 1 | 174.5 | 3551.8645
2.3517 |  |  | 1483.9889 | 2.4705 |  | -2734.6811 | -2560.1811 |  |  | 1 | 174.5 | 3551.8645
2.3542 |  |  | 1483.3584 | 2.4668 |  | -2735.2982 | -2561.0482 |  |  | 1 | 174.25 | 3551.8645
2.3542 |  |  | 1483.3584 | 2.4668 |  | -2735.2982 | -2561.0482 |  |  | 1 | 174.25 | 3551.8645
2.3567 |  |  | 1482.7287 | 2.4632 |  | -2735.9145 | -2561.9145 |  |  | 1 | 174 | 3551.8645
2.3567 |  |  | 1482.7287 | 2.4632 |  | -2735.9145 | -2561.9145 |  |  | 1 | 174 | 3551.8645
2.3592 |  |  | 1482.1 | 2.4595 |  | -2736.5298 | -2562.7798 |  |  | 1 | 173.75 | 3551.8645
2.3592 |  |  | 1482.1 | 2.4595 |  | -2736.5298 | -2562.7798 |  |  | 1 | 173.75 | 3551.8645
2.3617 |  |  | 1481.4723 | 2.4559 |  | -2737.1442 | -2563.6442 |  |  | 1 | 173.5 | 3551.8645
2.3617 |  |  | 1481.4723 | 2.4559 |  | -2737.1442 | -2563.6442 |  |  | 1 | 173.5 | 3551.8645
2.3642 |  |  | 1480.8454 | 2.4522 |  | -2737.7577 | -2564.5077 |  |  | 1 | 173.25 | 3551.8645
2.3642 |  |  | 1480.8454 | 2.4522 |  | -2737.7577 | -2564.5077 |  |  | 1 | 173.25 | 3551.8645
2.3667 |  |  | 1480.2195 | 2.4486 |  | -2738.3703 | -2565.3703 |  |  | 1 | 173 | 3551.8645
2.3667 |  |  | 1480.2195 | 2.4486 |  | -2738.3703 | -2565.3703 |  |  | 1 | 173 | 3551.8645
2.3692 |  |  | 1479.5946 | 2.445 |  | -2738.982 | -2566.232 |  |  | 1 | 172.75 | 3551.8645
2.3692 |  |  | 1479.5946 | 2.445 |  | -2738.982 | -2566.232 |  |  | 1 | 172.75 | 3551.8645
2.3717 |  |  | 1478.9705 | 2.4414 |  | -2739.5928 | -2567.0928 |  |  | 1 | 172.5 | 3551.8645
2.3717 |  |  | 1478.9705 | 2.4414 |  | -2739.5928 | -2567.0928 |  |  | 1 | 172.5 | 3551.8645
2.3742 |  |  | 1478.3474 | 2.4378 |  | -2740.2027 | -2567.9527 |  |  | 1 | 172.25 | 3551.8645
2.3742 |  |  | 1478.3474 | 2.4378 |  | -2740.2027 | -2567.9527 |  |  | 1 | 172.25 | 3551.8645
2.3767 |  |  | 1477.7251 | 2.4342 |  | -2740.8117 | -2568.8117 |  |  | 1 | 172 | 3551.8645
2.3767 |  |  | 1477.7251 | 2.4342 |  | -2740.8117 | -2568.8117 |  |  | 1 | 172 | 3551.8645
2.3792 |  |  | 1477.1038 | 2.4306 |  | -2741.4198 | -2569.6698 |  |  | 1 | 171.75 | 3551.8645
2.3792 |  |  | 1477.1038 | 2.4306 |  | -2741.4198 | -2569.6698 |  |  | 1 | 171.75 | 3551.8645
2.3817 |  |  | 1476.4834 | 2.427 |  | -2742.027 | -2570.527 |  |  | 1 | 171.5 | 3551.8645
2.3817 |  |  | 1476.4834 | 2.427 |  | -2742.027 | -2570.527 |  |  | 1 | 171.5 | 3551.8645
2.3842 |  |  | 1475.864 | 2.4235 |  | -2742.6334 | -2571.3834 |  |  | 1 | 171.25 | 3551.8645
2.3842 |  |  | 1475.864 | 2.4235 |  | -2742.6334 | -2571.3834 |  |  | 1 | 171.25 | 3551.8645
2.3867 |  |  | 1475.2454 | 2.4199 |  | -2743.2388 | -2572.2388 |  |  | 1 | 171 | 3551.8645
2.3867 |  |  | 1475.2454 | 2.4199 |  | -2743.2388 | -2572.2388 |  |  | 1 | 171 | 3551.8645
2.3892 |  |  | 1474.6277 | 2.4164 |  | -2743.8433 | -2573.0933 |  |  | 1 | 170.75 | 3551.8645
2.3892 |  |  | 1474.6277 | 2.4164 |  | -2743.8433 | -2573.0933 |  |  | 1 | 170.75 | 3551.8645
2.3917 |  |  | 1474.011 | 2.4129 |  | -2744.447 | -2573.947 |  |  | 1 | 170.5 | 3551.8645
2.3917 |  |  | 1474.011 | 2.4129 |  | -2744.447 | -2573.947 |  |  | 1 | 170.5 | 3551.8645
2.3942 |  |  | 1473.3951 | 2.4093 |  | -2745.0498 | -2574.7998 |  |  | 1 | 170.25 | 3551.8645
2.3942 |  |  | 1473.3951 | 2.4093 |  | -2745.0498 | -2574.7998 |  |  | 1 | 170.25 | 3551.8645
2.3967 |  |  | 1472.7801 | 2.4058 |  | -2745.6516 | -2575.6516 |  |  | 1 | 170 | 3551.8645
2.3967 |  |  | 1472.7801 | 2.4058 |  | -2745.6516 | -2575.6516 |  |  | 1 | 170 | 3551.8645
2.3992 |  |  | 1472.1661 | 2.4023 |  | -2746.2527 | -2576.5027 |  |  | 1 | 169.75 | 3551.8645
2.3992 |  |  | 1472.1661 | 2.4023 |  | -2746.2527 | -2576.5027 |  |  | 1 | 169.75 | 3551.8645
2.4017 |  |  | 1471.5529 | 2.3988 |  | -2746.8528 | -2577.3528 |  |  | 1 | 169.5 | 3551.8645
2.4017 |  |  | 1471.5529 | 2.3988 |  | -2746.8528 | -2577.3528 |  |  | 1 | 169.5 | 3551.8645
2.4042 |  |  | 1470.9406 | 2.3953 |  | -2747.4521 | -2578.2021 |  |  | 1 | 169.25 | 3551.8645
2.4042 |  |  | 1470.9406 | 2.3953 |  | -2747.4521 | -2578.2021 |  |  | 1 | 169.25 | 3551.8645
2.4067 |  |  | 1470.3292 | 2.3918 |  | -2748.0505 | -2579.0505 |  |  | 1 | 169 | 3551.8645
2.4067 |  |  | 1470.3292 | 2.3918 |  | -2748.0505 | -2579.0505 |  |  | 1 | 169 | 3551.8645
2.4092 |  |  | 1469.7187 | 2.3883 |  | -2748.648 | -2579.898 |  |  | 1 | 168.75 | 3551.8645
2.4092 |  |  | 1469.7187 | 2.3883 |  | -2748.648 | -2579.898 |  |  | 1 | 168.75 | 3551.8645
2.4117 |  |  | 1469.1091 | 2.3849 |  | -2749.2446 | -2580.7446 |  |  | 1 | 168.5 | 3551.8645
2.4117 |  |  | 1469.1091 | 2.3849 |  | -2749.2446 | -2580.7446 |  |  | 1 | 168.5 | 3551.8645
2.4142 |  |  | 1468.5004 | 2.3814 |  | -2749.8404 | -2581.5904 |  |  | 1 | 168.25 | 3551.8645
2.4142 |  |  | 1468.5004 | 2.3814 |  | -2749.8404 | -2581.5904 |  |  | 1 | 168.25 | 3551.8645
2.4167 |  |  | 1467.8926 | 2.378 |  | -2750.4353 | -2582.4353 |  |  | 1 | 168 | 3551.8645
2.4167 |  |  | 1467.8926 | 2.378 |  | -2750.4353 | -2582.4353 |  |  | 1 | 168 | 3551.8645
2.4192 |  |  | 1467.2856 | 2.3745 |  | -2751.0294 | -2583.2794 |  |  | 1 | 167.75 | 3551.8645
2.4192 |  |  | 1467.2856 | 2.3745 |  | -2751.0294 | -2583.2794 |  |  | 1 | 167.75 | 3551.8645
2.4217 |  |  | 1466.6795 | 2.3711 |  | -2751.6226 | -2584.1226 |  |  | 1 | 167.5 | 3551.8645
2.4217 |  |  | 1466.6795 | 2.3711 |  | -2751.6226 | -2584.1226 |  |  | 1 | 167.5 | 3551.8645
2.4242 |  |  | 1466.0743 | 2.3677 |  | -2752.215 | -2584.965 |  |  | 1 | 167.25 | 3551.8645
2.4242 |  |  | 1466.0743 | 2.3677 |  | -2752.215 | -2584.965 |  |  | 1 | 167.25 | 3551.8645
2.4267 |  |  | 1465.47 | 2.3643 |  | -2752.8065 | -2585.8065 |  |  | 1 | 167 | 3551.8645
2.4267 |  |  | 1465.47 | 2.3643 |  | -2752.8065 | -2585.8065 |  |  | 1 | 167 | 3551.8645
2.4292 |  |  | 1464.8665 | 2.3609 |  | -2753.3971 | -2586.6471 |  |  | 1 | 166.75 | 3551.8645
2.4292 |  |  | 1464.8665 | 2.3609 |  | -2753.3971 | -2586.6471 |  |  | 1 | 166.75 | 3551.8645
2.4317 |  |  | 1464.2639 | 2.3575 |  | -2753.9869 | -2587.4869 |  |  | 1 | 166.5 | 3551.8645
2.4317 |  |  | 1464.2639 | 2.3575 |  | -2753.9869 | -2587.4869 |  |  | 1 | 166.5 | 3551.8645
2.4342 |  |  | 1463.6622 | 2.3541 |  | -2754.5758 | -2588.3258 |  |  | 1 | 166.25 | 3551.8645
2.4342 |  |  | 1463.6622 | 2.3541 |  | -2754.5758 | -2588.3258 |  |  | 1 | 166.25 | 3551.8645
2.4367 |  |  | 1463.0613 | 2.3507 |  | -2755.1639 | -2589.1639 |  |  | 1 | 166 | 3551.8645
2.4367 |  |  | 1463.0613 | 2.3507 |  | -2755.1639 | -2589.1639 |  |  | 1 | 166 | 3551.8645
2.4392 |  |  | 1462.4613 | 2.3473 |  | -2755.7512 | -2590.0012 |  |  | 1 | 165.75 | 3551.8645
2.4392 |  |  | 1462.4613 | 2.3473 |  | -2755.7512 | -2590.0012 |  |  | 1 | 165.75 | 3551.8645
2.4417 |  |  | 1461.8621 | 2.344 |  | -2756.3376 | -2590.8376 |  |  | 1 | 165.5 | 3551.8645
2.4417 |  |  | 1461.8621 | 2.344 |  | -2756.3376 | -2590.8376 |  |  | 1 | 165.5 | 3551.8645
2.4442 |  |  | 1461.2639 | 2.3406 |  | -2756.9232 | -2591.6732 |  |  | 1 | 165.25 | 3551.8645
2.4442 |  |  | 1461.2639 | 2.3406 |  | -2756.9232 | -2591.6732 |  |  | 1 | 165.25 | 3551.8645
2.4467 |  |  | 1460.6664 | 2.3373 |  | -2757.5079 | -2592.5079 |  |  | 1 | 165 | 3551.8645
2.4467 |  |  | 1460.6664 | 2.3373 |  | -2757.5079 | -2592.5079 |  |  | 1 | 165 | 3551.8645
2.4492 |  |  | 1460.0699 | 2.3339 |  | -2758.0918 | -2593.3418 |  |  | 1 | 164.75 | 3551.8645
2.4492 |  |  | 1460.0699 | 2.3339 |  | -2758.0918 | -2593.3418 |  |  | 1 | 164.75 | 3551.8645
2.4517 |  |  | 1459.4741 | 2.3306 |  | -2758.6749 | -2594.1749 |  |  | 1 | 164.5 | 3551.8645
2.4517 |  |  | 1459.4741 | 2.3306 |  | -2758.6749 | -2594.1749 |  |  | 1 | 164.5 | 3551.8645
2.4542 |  |  | 1458.8793 | 2.3273 |  | -2759.2571 | -2595.0071 |  |  | 1 | 164.25 | 3551.8645
2.4542 |  |  | 1458.8793 | 2.3273 |  | -2759.2571 | -2595.0071 |  |  | 1 | 164.25 | 3551.8645
2.4567 |  |  | 1458.2852 | 2.3239 |  | -2759.8385 | -2595.8385 |  |  | 1 | 164 | 3551.8645
2.4567 |  |  | 1458.2852 | 2.3239 |  | -2759.8385 | -2595.8385 |  |  | 1 | 164 | 3551.8645
2.4592 |  |  | 1457.692 | 2.3206 |  | -2760.4191 | -2596.6691 |  |  | 1 | 163.75 | 3551.8645
2.4592 |  |  | 1457.692 | 2.3206 |  | -2760.4191 | -2596.6691 |  |  | 1 | 163.75 | 3551.8645
2.4617 |  |  | 1457.0997 | 2.3173 |  | -2760.9988 | -2597.4988 |  |  | 1 | 163.5 | 3551.8645
2.4617 |  |  | 1457.0997 | 2.3173 |  | -2760.9988 | -2597.4988 |  |  | 1 | 163.5 | 3551.8645
2.4642 |  |  | 1456.5082 | 2.3141 |  | -2761.5777 | -2598.3277 |  |  | 1 | 163.25 | 3551.8645
2.4642 |  |  | 1456.5082 | 2.3141 |  | -2761.5777 | -2598.3277 |  |  | 1 | 163.25 | 3551.8645
2.4667 |  |  | 1455.9176 | 2.3108 |  | -2762.1558 | -2599.1558 |  |  | 1 | 163 | 3551.8645
2.4667 |  |  | 1455.9176 | 2.3108 |  | -2762.1558 | -2599.1558 |  |  | 1 | 163 | 3551.8645
2.4692 |  |  | 1455.3277 | 2.3075 |  | -2762.7331 | -2599.9831 |  |  | 1 | 162.75 | 3551.8645
2.4692 |  |  | 1455.3277 | 2.3075 |  | -2762.7331 | -2599.9831 |  |  | 1 | 162.75 | 3551.8645
2.4717 |  |  | 1454.7388 | 2.3042 |  | -2763.3096 | -2600.8096 |  |  | 1 | 162.5 | 3551.8645
2.4717 |  |  | 1454.7388 | 2.3042 |  | -2763.3096 | -2600.8096 |  |  | 1 | 162.5 | 3551.8645
2.4742 |  |  | 1454.1506 | 2.301 |  | -2763.8852 | -2601.6352 |  |  | 1 | 162.25 | 3551.8645
2.4742 |  |  | 1454.1506 | 2.301 |  | -2763.8852 | -2601.6352 |  |  | 1 | 162.25 | 3551.8645
2.4767 |  |  | 1453.5633 | 2.2977 |  | -2764.4601 | -2602.4601 |  |  | 1 | 162 | 3551.8645
2.4767 |  |  | 1453.5633 | 2.2977 |  | -2764.4601 | -2602.4601 |  |  | 1 | 162 | 3551.8645
2.4792 |  |  | 1452.9768 | 2.2945 |  | -2765.0341 | -2603.2841 |  |  | 1 | 161.75 | 3551.8645
2.4792 |  |  | 1452.9768 | 2.2945 |  | -2765.0341 | -2603.2841 |  |  | 1 | 161.75 | 3551.8645
2.4817 |  |  | 1452.3911 | 2.2912 |  | -2765.6073 | -2604.1073 |  |  | 1 | 161.5 | 3551.8645
2.4817 |  |  | 1452.3911 | 2.2912 |  | -2765.6073 | -2604.1073 |  |  | 1 | 161.5 | 3551.8645
2.4842 |  |  | 1451.8063 | 2.288 |  | -2766.1797 | -2604.9297 |  |  | 1 | 161.25 | 3551.8645
2.4842 |  |  | 1451.8063 | 2.288 |  | -2766.1797 | -2604.9297 |  |  | 1 | 161.25 | 3551.8645
2.4867 |  |  | 1451.2223 | 2.2848 |  | -2766.7513 | -2605.7513 |  |  | 1 | 161 | 3551.8645
2.4867 |  |  | 1451.2223 | 2.2848 |  | -2766.7513 | -2605.7513 |  |  | 1 | 161 | 3551.8645
2.4892 |  |  | 1450.6391 | 2.2816 |  | -2767.3221 | -2606.5721 |  |  | 1 | 160.75 | 3551.8645
2.4892 |  |  | 1450.6391 | 2.2816 |  | -2767.3221 | -2606.5721 |  |  | 1 | 160.75 | 3551.8645
2.4917 |  |  | 1450.0567 | 2.2784 |  | -2767.8921 | -2607.3921 |  |  | 1 | 160.5 | 3551.8645
2.4917 |  |  | 1450.0567 | 2.2784 |  | -2767.8921 | -2607.3921 |  |  | 1 | 160.5 | 3551.8645
2.4942 |  |  | 1449.4752 | 2.2752 |  | -2768.4613 | -2608.2113 |  |  | 1 | 160.25 | 3551.8645
2.4942 |  |  | 1449.4752 | 2.2752 |  | -2768.4613 | -2608.2113 |  |  | 1 | 160.25 | 3551.8645
2.4967 |  |  | 1448.8944 | 2.272 |  | -2769.0297 | -2609.0297 |  |  | 1 | 160 | 3551.8645
2.4967 |  |  | 1448.8944 | 2.272 |  | -2769.0297 | -2609.0297 |  |  | 1 | 160 | 3551.8645
2.4992 |  |  | 1448.3145 | 2.2688 |  | -2769.5973 | -2609.8473 |  |  | 1 | 159.75 | 3551.8645
2.4992 |  |  | 1448.3145 | 2.2688 |  | -2769.5973 | -2609.8473 |  |  | 1 | 159.75 | 3551.8645
2.5017 |  |  | 1447.7354 | 2.2656 |  | -2770.1641 | -2610.6641 |  |  | 1 | 159.5 | 3551.8645
2.5017 |  |  | 1447.7354 | 2.2656 |  | -2770.1641 | -2610.6641 |  |  | 1 | 159.5 | 3551.8645
2.5042 |  |  | 1447.1571 | 2.2625 |  | -2770.7301 | -2611.4801 |  |  | 1 | 159.25 | 3551.8645
2.5042 |  |  | 1447.1571 | 2.2625 |  | -2770.7301 | -2611.4801 |  |  | 1 | 159.25 | 3551.8645
2.5067 |  |  | 1446.5796 | 2.2593 |  | -2771.2954 | -2612.2954 |  |  | 1 | 159 | 3551.8645
2.5067 |  |  | 1446.5796 | 2.2593 |  | -2771.2954 | -2612.2954 |  |  | 1 | 159 | 3551.8645
2.5092 |  |  | 1446.0029 | 2.2562 |  | -2771.8598 | -2613.1098 |  |  | 1 | 158.75 | 3551.8645
2.5092 |  |  | 1446.0029 | 2.2562 |  | -2771.8598 | -2613.1098 |  |  | 1 | 158.75 | 3551.8645
2.5117 |  |  | 1445.427 | 2.253 |  | -2772.4234 | -2613.9234 |  |  | 1 | 158.5 | 3551.8645
2.5117 |  |  | 1445.427 | 2.253 |  | -2772.4234 | -2613.9234 |  |  | 1 | 158.5 | 3551.8645
2.5142 |  |  | 1444.8519 | 2.2499 |  | -2772.9863 | -2614.7363 |  |  | 1 | 158.25 | 3551.8645
2.5142 |  |  | 1444.8519 | 2.2499 |  | -2772.9863 | -2614.7363 |  |  | 1 | 158.25 | 3551.8645
2.5167 |  |  | 1444.2777 | 2.2468 |  | -2773.5484 | -2615.5484 |  |  | 1 | 158 | 3551.8645
2.5167 |  |  | 1444.2777 | 2.2468 |  | -2773.5484 | -2615.5484 |  |  | 1 | 158 | 3551.8645
2.5192 |  |  | 1443.7042 | 2.2436 |  | -2774.1097 | -2616.3597 |  |  | 1 | 157.75 | 3551.8645
2.5192 |  |  | 1443.7042 | 2.2436 |  | -2774.1097 | -2616.3597 |  |  | 1 | 157.75 | 3551.8645
2.5217 |  |  | 1443.1315 | 2.2405 |  | -2774.6702 | -2617.1702 |  |  | 1 | 157.5 | 3551.8645
2.5217 |  |  | 1443.1315 | 2.2405 |  | -2774.6702 | -2617.1702 |  |  | 1 | 157.5 | 3551.8645
2.5242 |  |  | 1442.5596 | 2.2374 |  | -2775.2299 | -2617.9799 |  |  | 1 | 157.25 | 3551.8645
2.5242 |  |  | 1442.5596 | 2.2374 |  | -2775.2299 | -2617.9799 |  |  | 1 | 157.25 | 3551.8645
2.5267 |  |  | 1441.9885 | 2.2343 |  | -2775.7889 | -2618.7889 |  |  | 1 | 157 | 3551.8645
2.5267 |  |  | 1441.9885 | 2.2343 |  | -2775.7889 | -2618.7889 |  |  | 1 | 157 | 3551.8645
2.5292 |  |  | 1441.4182 | 2.2312 |  | -2776.3471 | -2619.5971 |  |  | 1 | 156.75 | 3551.8645
2.5292 |  |  | 1441.4182 | 2.2312 |  | -2776.3471 | -2619.5971 |  |  | 1 | 156.75 | 3551.8645
2.5317 |  |  | 1440.8486 | 2.2281 |  | -2776.9045 | -2620.4045 |  |  | 1 | 156.5 | 3551.8645
2.5317 |  |  | 1440.8486 | 2.2281 |  | -2776.9045 | -2620.4045 |  |  | 1 | 156.5 | 3551.8645
2.5342 |  |  | 1440.2799 | 2.2251 |  | -2777.4612 | -2621.2112 |  |  | 1 | 156.25 | 3551.8645
2.5342 |  |  | 1440.2799 | 2.2251 |  | -2777.4612 | -2621.2112 |  |  | 1 | 156.25 | 3551.8645
2.5367 |  |  | 1439.712 | 2.222 |  | -2778.017 | -2622.017 |  |  | 1 | 156 | 3551.8645
2.5367 |  |  | 1439.712 | 2.222 |  | -2778.017 | -2622.017 |  |  | 1 | 156 | 3551.8645
2.5392 |  |  | 1439.1448 | 2.2189 |  | -2778.5722 | -2622.8222 |  |  | 1 | 155.75 | 3551.8645
2.5392 |  |  | 1439.1448 | 2.2189 |  | -2778.5722 | -2622.8222 |  |  | 1 | 155.75 | 3551.8645
2.5417 |  |  | 1438.5784 | 2.2159 |  | -2779.1265 | -2623.6265 |  |  | 1 | 155.5 | 3551.8645
2.5417 |  |  | 1438.5784 | 2.2159 |  | -2779.1265 | -2623.6265 |  |  | 1 | 155.5 | 3551.8645
2.5442 |  |  | 1438.0128 | 2.2128 |  | -2779.6801 | -2624.4301 |  |  | 1 | 155.25 | 3551.8645
2.5442 |  |  | 1438.0128 | 2.2128 |  | -2779.6801 | -2624.4301 |  |  | 1 | 155.25 | 3551.8645
2.5467 |  |  | 1437.448 | 2.2098 |  | -2780.2329 | -2625.2329 |  |  | 1 | 155 | 3551.8645
2.5467 |  |  | 1437.448 | 2.2098 |  | -2780.2329 | -2625.2329 |  |  | 1 | 155 | 3551.8645
2.5492 |  |  | 1436.8839 | 2.2068 |  | -2780.785 | -2626.035 |  |  | 1 | 154.75 | 3551.8645
2.5492 |  |  | 1436.8839 | 2.2068 |  | -2780.785 | -2626.035 |  |  | 1 | 154.75 | 3551.8645
2.5517 |  |  | 1436.3206 | 2.2037 |  | -2781.3363 | -2626.8363 |  |  | 1 | 154.5 | 3551.8645
2.5517 |  |  | 1436.3206 | 2.2037 |  | -2781.3363 | -2626.8363 |  |  | 1 | 154.5 | 3551.8645
2.5542 |  |  | 1435.7581 | 2.2007 |  | -2781.8869 | -2627.6369 |  |  | 1 | 154.25 | 3551.8645
2.5542 |  |  | 1435.7581 | 2.2007 |  | -2781.8869 | -2627.6369 |  |  | 1 | 154.25 | 3551.8645
2.5567 |  |  | 1435.1964 | 2.1977 |  | -2782.4367 | -2628.4367 |  |  | 1 | 154 | 3551.8645
2.5567 |  |  | 1435.1964 | 2.1977 |  | -2782.4367 | -2628.4367 |  |  | 1 | 154 | 3551.8645
2.5592 |  |  | 1434.6354 | 2.1947 |  | -2782.9857 | -2629.2357 |  |  | 1 | 153.75 | 3551.8645
2.5592 |  |  | 1434.6354 | 2.1947 |  | -2782.9857 | -2629.2357 |  |  | 1 | 153.75 | 3551.8645
2.5617 |  |  | 1434.0752 | 2.1917 |  | -2783.534 | -2630.034 |  |  | 1 | 153.5 | 3551.8645
2.5617 |  |  | 1434.0752 | 2.1917 |  | -2783.534 | -2630.034 |  |  | 1 | 153.5 | 3551.8645
2.5642 |  |  | 1433.5158 | 2.1887 |  | -2784.0816 | -2630.8316 |  |  | 1 | 153.25 | 3551.8645
2.5642 |  |  | 1433.5158 | 2.1887 |  | -2784.0816 | -2630.8316 |  |  | 1 | 153.25 | 3551.8645
2.5667 |  |  | 1432.9571 | 2.1857 |  | -2784.6284 | -2631.6284 |  |  | 1 | 153 | 3551.8645
2.5667 |  |  | 1432.9571 | 2.1857 |  | -2784.6284 | -2631.6284 |  |  | 1 | 153 | 3551.8645
2.5692 |  |  | 1432.3992 | 2.1827 |  | -2785.1744 | -2632.4244 |  |  | 1 | 152.75 | 3551.8645
2.5692 |  |  | 1432.3992 | 2.1827 |  | -2785.1744 | -2632.4244 |  |  | 1 | 152.75 | 3551.8645
2.5717 |  |  | 1431.842 | 2.1798 |  | -2785.7197 | -2633.2197 |  |  | 1 | 152.5 | 3551.8645
2.5717 |  |  | 1431.842 | 2.1798 |  | -2785.7197 | -2633.2197 |  |  | 1 | 152.5 | 3551.8645
2.5742 |  |  | 1431.2856 | 2.1768 |  | -2786.2643 | -2634.0143 |  |  | 1 | 152.25 | 3551.8645
2.5742 |  |  | 1431.2856 | 2.1768 |  | -2786.2643 | -2634.0143 |  |  | 1 | 152.25 | 3551.8645
2.5767 |  |  | 1430.73 | 2.1739 |  | -2786.8081 | -2634.8081 |  |  | 1 | 152 | 3551.8645
2.5767 |  |  | 1430.73 | 2.1739 |  | -2786.8081 | -2634.8081 |  |  | 1 | 152 | 3551.8645
2.5792 |  |  | 1430.1751 | 2.1709 |  | -2787.3512 | -2635.6012 |  |  | 1 | 151.75 | 3551.8645
2.5792 |  |  | 1430.1751 | 2.1709 |  | -2787.3512 | -2635.6012 |  |  | 1 | 151.75 | 3551.8645
2.5817 |  |  | 1429.6209 | 2.168 |  | -2787.8936 | -2636.3936 |  |  | 1 | 151.5 | 3551.8645
2.5817 |  |  | 1429.6209 | 2.168 |  | -2787.8936 | -2636.3936 |  |  | 1 | 151.5 | 3551.8645
2.5842 |  |  | 1429.0676 | 2.165 |  | -2788.4352 | -2637.1852 |  |  | 1 | 151.25 | 3551.8645
2.5842 |  |  | 1429.0676 | 2.165 |  | -2788.4352 | -2637.1852 |  |  | 1 | 151.25 | 3551.8645
2.5867 |  |  | 1428.5149 | 2.1621 |  | -2788.9761 | -2637.9761 |  |  | 1 | 151 | 3551.8645
2.5867 |  |  | 1428.5149 | 2.1621 |  | -2788.9761 | -2637.9761 |  |  | 1 | 151 | 3551.8645
2.5892 |  |  | 1427.963 | 2.1592 |  | -2789.5163 | -2638.7663 |  |  | 1 | 150.75 | 3551.8645
2.5892 |  |  | 1427.963 | 2.1592 |  | -2789.5163 | -2638.7663 |  |  | 1 | 150.75 | 3551.8645
2.5917 |  |  | 1427.4119 | 2.1563 |  | -2790.0557 | -2639.5557 |  |  | 1 | 150.5 | 3551.8645
2.5917 |  |  | 1427.4119 | 2.1563 |  | -2790.0557 | -2639.5557 |  |  | 1 | 150.5 | 3551.8645
2.5942 |  |  | 1426.8615 | 2.1533 |  | -2790.5944 | -2640.3444 |  |  | 1 | 150.25 | 3551.8645
2.5942 |  |  | 1426.8615 | 2.1533 |  | -2790.5944 | -2640.3444 |  |  | 1 | 150.25 | 3551.8645
2.5967 |  |  | 1426.3118 | 2.1504 |  | -2791.1324 | -2641.1324 |  |  | 1 | 150 | 3551.8645
2.5967 |  |  | 1426.3118 | 2.1504 |  | -2791.1324 | -2641.1324 |  |  | 1 | 150 | 3551.8645
2.5992 |  |  | 1425.7629 | 2.1476 |  | -2791.6696 | -2641.9196 |  |  | 1 | 149.75 | 3551.8645
2.5992 |  |  | 1425.7629 | 2.1476 |  | -2791.6696 | -2641.9196 |  |  | 1 | 149.75 | 3551.8645
2.6017 |  |  | 1425.2148 | 2.1447 |  | -2792.2061 | -2642.7061 |  |  | 1 | 149.5 | 3551.8645
2.6017 |  |  | 1425.2148 | 2.1447 |  | -2792.2061 | -2642.7061 |  |  | 1 | 149.5 | 3551.8645
2.6042 |  |  | 1424.6673 | 2.1418 |  | -2792.7419 | -2643.4919 |  |  | 1 | 149.25 | 3551.8645
2.6042 |  |  | 1424.6673 | 2.1418 |  | -2792.7419 | -2643.4919 |  |  | 1 | 149.25 | 3551.8645
2.6067 |  |  | 1424.1206 | 2.1389 |  | -2793.277 | -2644.277 |  |  | 1 | 149 | 3551.8645
2.6067 |  |  | 1424.1206 | 2.1389 |  | -2793.277 | -2644.277 |  |  | 1 | 149 | 3551.8645
2.6092 |  |  | 1423.5746 | 2.136 |  | -2793.8114 | -2645.0614 |  |  | 1 | 148.75 | 3551.8645
2.6092 |  |  | 1423.5746 | 2.136 |  | -2793.8114 | -2645.0614 |  |  | 1 | 148.75 | 3551.8645
2.6117 |  |  | 1423.0294 | 2.1332 |  | -2794.3451 | -2645.8451 |  |  | 1 | 148.5 | 3551.8645
2.6117 |  |  | 1423.0294 | 2.1332 |  | -2794.3451 | -2645.8451 |  |  | 1 | 148.5 | 3551.8645
2.6142 |  |  | 1422.4849 | 2.1303 |  | -2794.878 | -2646.628 |  |  | 1 | 148.25 | 3551.8645
2.6142 |  |  | 1422.4849 | 2.1303 |  | -2794.878 | -2646.628 |  |  | 1 | 148.25 | 3551.8645
2.6167 |  |  | 1421.9411 | 2.1275 |  | -2795.4102 | -2647.4102 |  |  | 1 | 148 | 3551.8645
2.6167 |  |  | 1421.9411 | 2.1275 |  | -2795.4102 | -2647.4102 |  |  | 1 | 148 | 3551.8645
2.6192 |  |  | 1421.3981 | 2.1246 |  | -2795.9417 | -2648.1917 |  |  | 1 | 147.75 | 3551.8645
2.6192 |  |  | 1421.3981 | 2.1246 |  | -2795.9417 | -2648.1917 |  |  | 1 | 147.75 | 3551.8645
2.6217 |  |  | 1420.8557 | 2.1218 |  | -2796.4725 | -2648.9725 |  |  | 1 | 147.5 | 3551.8645
2.6217 |  |  | 1420.8557 | 2.1218 |  | -2796.4725 | -2648.9725 |  |  | 1 | 147.5 | 3551.8645
2.6242 |  |  | 1420.3141 | 2.119 |  | -2797.0026 | -2649.7526 |  |  | 1 | 147.25 | 3551.8645
2.6242 |  |  | 1420.3141 | 2.119 |  | -2797.0026 | -2649.7526 |  |  | 1 | 147.25 | 3551.8645
2.6267 |  |  | 1419.7732 | 2.1161 |  | -2797.532 | -2650.532 |  |  | 1 | 147 | 3551.8645
2.6267 |  |  | 1419.7732 | 2.1161 |  | -2797.532 | -2650.532 |  |  | 1 | 147 | 3551.8645
2.6292 |  |  | 1419.2331 | 2.1133 |  | -2798.0607 | -2651.3107 |  |  | 1 | 146.75 | 3551.8645
2.6292 |  |  | 1419.2331 | 2.1133 |  | -2798.0607 | -2651.3107 |  |  | 1 | 146.75 | 3551.8645
2.6317 |  |  | 1418.6936 | 2.1105 |  | -2798.5887 | -2652.0887 |  |  | 1 | 146.5 | 3551.8645
2.6317 |  |  | 1418.6936 | 2.1105 |  | -2798.5887 | -2652.0887 |  |  | 1 | 146.5 | 3551.8645
2.6342 |  |  | 1418.1549 | 2.1077 |  | -2799.116 | -2652.866 |  |  | 1 | 146.25 | 3551.8645
2.6342 |  |  | 1418.1549 | 2.1077 |  | -2799.116 | -2652.866 |  |  | 1 | 146.25 | 3551.8645
2.6367 |  |  | 1417.6169 | 2.1049 |  | -2799.6425 | -2653.6425 |  |  | 1 | 146 | 3551.8645
2.6367 |  |  | 1417.6169 | 2.1049 |  | -2799.6425 | -2653.6425 |  |  | 1 | 146 | 3551.8645
2.6392 |  |  | 1417.0796 | 2.1021 |  | -2800.1684 | -2654.4184 |  |  | 1 | 145.75 | 3551.8645
2.6392 |  |  | 1417.0796 | 2.1021 |  | -2800.1684 | -2654.4184 |  |  | 1 | 145.75 | 3551.8645
2.6417 |  |  | 1416.543 | 2.0993 |  | -2800.6936 | -2655.1936 |  |  | 1 | 145.5 | 3551.8645
2.6417 |  |  | 1416.543 | 2.0993 |  | -2800.6936 | -2655.1936 |  |  | 1 | 145.5 | 3551.8645
2.6442 |  |  | 1416.0071 | 2.0966 |  | -2801.2181 | -2655.9681 |  |  | 1 | 145.25 | 3551.8645
2.6442 |  |  | 1416.0071 | 2.0966 |  | -2801.2181 | -2655.9681 |  |  | 1 | 145.25 | 3551.8645
2.6467 |  |  | 1415.472 | 2.0938 |  | -2801.7419 | -2656.7419 |  |  | 1 | 145 | 3551.8645
2.6467 |  |  | 1415.472 | 2.0938 |  | -2801.7419 | -2656.7419 |  |  | 1 | 145 | 3551.8645
2.6492 |  |  | 1414.9375 | 2.091 |  | -2802.265 | -2657.515 |  |  | 1 | 144.75 | 3551.8645
2.6492 |  |  | 1414.9375 | 2.091 |  | -2802.265 | -2657.515 |  |  | 1 | 144.75 | 3551.8645
2.6517 |  |  | 1414.4037 | 2.0883 |  | -2802.7874 | -2658.2874 |  |  | 1 | 144.5 | 3551.8645
2.6517 |  |  | 1414.4037 | 2.0883 |  | -2802.7874 | -2658.2874 |  |  | 1 | 144.5 | 3551.8645
2.6542 |  |  | 1413.8707 | 2.0855 |  | -2803.3091 | -2659.0591 |  |  | 1 | 144.25 | 3551.8645
2.6542 |  |  | 1413.8707 | 2.0855 |  | -2803.3091 | -2659.0591 |  |  | 1 | 144.25 | 3551.8645
2.6567 |  |  | 1413.3384 | 2.0828 |  | -2803.8301 | -2659.8301 |  |  | 1 | 144 | 3551.8645
2.6567 |  |  | 1413.3384 | 2.0828 |  | -2803.8301 | -2659.8301 |  |  | 1 | 144 | 3551.8645
2.6592 |  |  | 1412.8067 | 2.08 |  | -2804.3505 | -2660.6005 |  |  | 1 | 143.75 | 3551.8645
2.6592 |  |  | 1412.8067 | 2.08 |  | -2804.3505 | -2660.6005 |  |  | 1 | 143.75 | 3551.8645
2.6617 |  |  | 1412.2758 | 2.0773 |  | -2804.8702 | -2661.3702 |  |  | 1 | 143.5 | 3551.8645
2.6617 |  |  | 1412.2758 | 2.0773 |  | -2804.8702 | -2661.3702 |  |  | 1 | 143.5 | 3551.8645
2.6642 |  |  | 1411.7455 | 2.0746 |  | -2805.3891 | -2662.1391 |  |  | 1 | 143.25 | 3551.8645
2.6642 |  |  | 1411.7455 | 2.0746 |  | -2805.3891 | -2662.1391 |  |  | 1 | 143.25 | 3551.8645
2.6667 |  |  | 1411.216 | 2.0718 |  | -2805.9074 | -2662.9074 |  |  | 1 | 143 | 3551.8645
2.6667 |  |  | 1411.216 | 2.0718 |  | -2805.9074 | -2662.9074 |  |  | 1 | 143 | 3551.8645
2.6692 |  |  | 1410.6871 | 2.0691 |  | -2806.4251 | -2663.6751 |  |  | 1 | 142.75 | 3551.8645
2.6692 |  |  | 1410.6871 | 2.0691 |  | -2806.4251 | -2663.6751 |  |  | 1 | 142.75 | 3551.8645
2.6717 |  |  | 1410.1589 | 2.0664 |  | -2806.942 | -2664.442 |  |  | 1 | 142.5 | 3551.8645
2.6717 |  |  | 1410.1589 | 2.0664 |  | -2806.942 | -2664.442 |  |  | 1 | 142.5 | 3551.8645
2.6742 |  |  | 1409.6315 | 2.0637 |  | -2807.4583 | -2665.2083 |  |  | 1 | 142.25 | 3551.8645
2.6742 |  |  | 1409.6315 | 2.0637 |  | -2807.4583 | -2665.2083 |  |  | 1 | 142.25 | 3551.8645
2.6767 |  |  | 1409.1047 | 2.061 |  | -2807.9738 | -2665.9738 |  |  | 1 | 142 | 3551.8645
2.6767 |  |  | 1409.1047 | 2.061 |  | -2807.9738 | -2665.9738 |  |  | 1 | 142 | 3551.8645
2.6792 |  |  | 1408.5786 | 2.0583 |  | -2808.4888 | -2666.7388 |  |  | 1 | 141.75 | 3551.8645
2.6792 |  |  | 1408.5786 | 2.0583 |  | -2808.4888 | -2666.7388 |  |  | 1 | 141.75 | 3551.8645
2.6817 |  |  | 1408.0532 | 2.0556 |  | -2809.003 | -2667.503 |  |  | 1 | 141.5 | 3551.8645
2.6817 |  |  | 1408.0532 | 2.0556 |  | -2809.003 | -2667.503 |  |  | 1 | 141.5 | 3551.8645
2.6842 |  |  | 1407.5284 | 2.0529 |  | -2809.5166 | -2668.2666 |  |  | 1 | 141.25 | 3551.8645
2.6842 |  |  | 1407.5284 | 2.0529 |  | -2809.5166 | -2668.2666 |  |  | 1 | 141.25 | 3551.8645
2.6867 |  |  | 1407.0044 | 2.0503 |  | -2810.0295 | -2669.0295 |  |  | 1 | 141 | 3551.8645
2.6867 |  |  | 1407.0044 | 2.0503 |  | -2810.0295 | -2669.0295 |  |  | 1 | 141 | 3551.8645
2.6892 |  |  | 1406.481 | 2.0476 |  | -2810.5417 | -2669.7917 |  |  | 1 | 140.75 | 3551.8645
2.6892 |  |  | 1406.481 | 2.0476 |  | -2810.5417 | -2669.7917 |  |  | 1 | 140.75 | 3551.8645
2.6917 |  |  | 1405.9584 | 2.0449 |  | -2811.0533 | -2670.5533 |  |  | 1 | 140.5 | 3551.8645
2.6917 |  |  | 1405.9584 | 2.0449 |  | -2811.0533 | -2670.5533 |  |  | 1 | 140.5 | 3551.8645
2.6942 |  |  | 1405.4364 | 2.0423 |  | -2811.5642 | -2671.3142 |  |  | 1 | 140.25 | 3551.8645
2.6942 |  |  | 1405.4364 | 2.0423 |  | -2811.5642 | -2671.3142 |  |  | 1 | 140.25 | 3551.8645
2.6967 |  |  | 1404.915 | 2.0396 |  | -2812.0744 | -2672.0744 |  |  | 1 | 140 | 3551.8645
2.6967 |  |  | 1404.915 | 2.0396 |  | -2812.0744 | -2672.0744 |  |  | 1 | 140 | 3551.8645
2.6992 |  |  | 1404.3944 | 2.037 |  | -2812.584 | -2672.834 |  |  | 1 | 139.75 | 3551.8645
2.6992 |  |  | 1404.3944 | 2.037 |  | -2812.584 | -2672.834 |  |  | 1 | 139.75 | 3551.8645
2.7017 |  |  | 1403.8744 | 2.0344 |  | -2813.0929 | -2673.5929 |  |  | 1 | 139.5 | 3551.8645
2.7017 |  |  | 1403.8744 | 2.0344 |  | -2813.0929 | -2673.5929 |  |  | 1 | 139.5 | 3551.8645
2.7042 |  |  | 1403.3551 | 2.0317 |  | -2813.6012 | -2674.3512 |  |  | 1 | 139.25 | 3551.8645
2.7042 |  |  | 1403.3551 | 2.0317 |  | -2813.6012 | -2674.3512 |  |  | 1 | 139.25 | 3551.8645
2.7067 |  |  | 1402.8365 | 2.0291 |  | -2814.1088 | -2675.1088 |  |  | 1 | 139 | 3551.8645
2.7067 |  |  | 1402.8365 | 2.0291 |  | -2814.1088 | -2675.1088 |  |  | 1 | 139 | 3551.8645
2.7092 |  |  | 1402.3186 | 2.0265 |  | -2814.6157 | -2675.8657 |  |  | 1 | 138.75 | 3551.8645
2.7092 |  |  | 1402.3186 | 2.0265 |  | -2814.6157 | -2675.8657 |  |  | 1 | 138.75 | 3551.8645
2.7117 |  |  | 1401.8013 | 2.0239 |  | -2815.122 | -2676.622 |  |  | 1 | 138.5 | 3551.8645
2.7117 |  |  | 1401.8013 | 2.0239 |  | -2815.122 | -2676.622 |  |  | 1 | 138.5 | 3551.8645
2.7142 |  |  | 1401.2847 | 2.0213 |  | -2815.6277 | -2677.3777 |  |  | 1 | 138.25 | 3551.8645
2.7142 |  |  | 1401.2847 | 2.0213 |  | -2815.6277 | -2677.3777 |  |  | 1 | 138.25 | 3551.8645
2.7167 |  |  | 1400.7687 | 2.0186 |  | -2816.1327 | -2678.1327 |  |  | 1 | 138 | 3551.8645
2.7167 |  |  | 1400.7687 | 2.0186 |  | -2816.1327 | -2678.1327 |  |  | 1 | 138 | 3551.8645
2.7192 |  |  | 1400.2534 | 2.0161 |  | -2816.637 | -2678.887 |  |  | 1 | 137.75 | 3551.8645
2.7192 |  |  | 1400.2534 | 2.0161 |  | -2816.637 | -2678.887 |  |  | 1 | 137.75 | 3551.8645
2.7217 |  |  | 1399.7388 | 2.0135 |  | -2817.1407 | -2679.6407 |  |  | 1 | 137.5 | 3551.8645
2.7217 |  |  | 1399.7388 | 2.0135 |  | -2817.1407 | -2679.6407 |  |  | 1 | 137.5 | 3551.8645
2.7242 |  |  | 1399.2248 | 2.0109 |  | -2817.6437 | -2680.3937 |  |  | 1 | 137.25 | 3551.8645
2.7242 |  |  | 1399.2248 | 2.0109 |  | -2817.6437 | -2680.3937 |  |  | 1 | 137.25 | 3551.8645
2.7267 |  |  | 1398.7115 | 2.0083 |  | -2818.1461 | -2681.1461 |  |  | 1 | 137 | 3551.8645
2.7267 |  |  | 1398.7115 | 2.0083 |  | -2818.1461 | -2681.1461 |  |  | 1 | 137 | 3551.8645
2.7292 |  |  | 1398.1989 | 2.0057 |  | -2818.6479 | -2681.8979 |  |  | 1 | 136.75 | 3551.8645
2.7292 |  |  | 1398.1989 | 2.0057 |  | -2818.6479 | -2681.8979 |  |  | 1 | 136.75 | 3551.8645
2.7317 |  |  | 1397.6869 | 2.0031 |  | -2819.149 | -2682.649 |  |  | 1 | 136.5 | 3551.8645
2.7317 |  |  | 1397.6869 | 2.0031 |  | -2819.149 | -2682.649 |  |  | 1 | 136.5 | 3551.8645
2.7342 |  |  | 1397.1755 | 2.0006 |  | -2819.6494 | -2683.3994 |  |  | 1 | 136.25 | 3551.8645
2.7342 |  |  | 1397.1755 | 2.0006 |  | -2819.6494 | -2683.3994 |  |  | 1 | 136.25 | 3551.8645
2.7367 |  |  | 1396.6649 | 1.998 |  | -2820.1493 | -2684.1493 |  |  | 1 | 136 | 3551.8645
2.7367 |  |  | 1396.6649 | 1.998 |  | -2820.1493 | -2684.1493 |  |  | 1 | 136 | 3551.8645
2.7392 |  |  | 1396.1548 | 1.9955 |  | -2820.6485 | -2684.8985 |  |  | 1 | 135.75 | 3551.8645
2.7392 |  |  | 1396.1548 | 1.9955 |  | -2820.6485 | -2684.8985 |  |  | 1 | 135.75 | 3551.8645
2.7417 |  |  | 1395.6455 | 1.9929 |  | -2821.147 | -2685.647 |  |  | 1 | 135.5 | 3551.8645
2.7417 |  |  | 1395.6455 | 1.9929 |  | -2821.147 | -2685.647 |  |  | 1 | 135.5 | 3551.8645
2.7442 |  |  | 1395.1367 | 1.9904 |  | -2821.6449 | -2686.3949 |  |  | 1 | 135.25 | 3551.8645
2.7442 |  |  | 1395.1367 | 1.9904 |  | -2821.6449 | -2686.3949 |  |  | 1 | 135.25 | 3551.8645
2.7467 |  |  | 1394.6287 | 1.9878 |  | -2822.1422 | -2687.1422 |  |  | 1 | 135 | 3551.8645
2.7467 |  |  | 1394.6287 | 1.9878 |  | -2822.1422 | -2687.1422 |  |  | 1 | 135 | 3551.8645
2.7492 |  |  | 1394.1212 | 1.9853 |  | -2822.6388 | -2687.8888 |  |  | 1 | 134.75 | 3551.8645
2.7492 |  |  | 1394.1212 | 1.9853 |  | -2822.6388 | -2687.8888 |  |  | 1 | 134.75 | 3551.8645
2.7517 |  |  | 1393.6145 | 1.9828 |  | -2823.1349 | -2688.6349 |  |  | 1 | 134.5 | 3551.8645
2.7517 |  |  | 1393.6145 | 1.9828 |  | -2823.1349 | -2688.6349 |  |  | 1 | 134.5 | 3551.8645
2.7542 |  |  | 1393.1083 | 1.9803 |  | -2823.6302 | -2689.3802 |  |  | 1 | 134.25 | 3551.8645
2.7542 |  |  | 1393.1083 | 1.9803 |  | -2823.6302 | -2689.3802 |  |  | 1 | 134.25 | 3551.8645
2.7567 |  |  | 1392.6028 | 1.9778 |  | -2824.125 | -2690.125 |  |  | 1 | 134 | 3551.8645
2.7567 |  |  | 1392.6028 | 1.9778 |  | -2824.125 | -2690.125 |  |  | 1 | 134 | 3551.8645
2.7592 |  |  | 1392.098 | 1.9753 |  | -2824.6191 | -2690.8691 |  |  | 1 | 133.75 | 3551.8645
2.7592 |  |  | 1392.098 | 1.9753 |  | -2824.6191 | -2690.8691 |  |  | 1 | 133.75 | 3551.8645
2.7617 |  |  | 1391.5937 | 1.9727 |  | -2825.1126 | -2691.6126 |  |  | 1 | 133.5 | 3551.8645
2.7617 |  |  | 1391.5937 | 1.9727 |  | -2825.1126 | -2691.6126 |  |  | 1 | 133.5 | 3551.8645
2.7642 |  |  | 1391.0902 | 1.9703 |  | -2825.6055 | -2692.3555 |  |  | 1 | 133.25 | 3551.8645
2.7642 |  |  | 1391.0902 | 1.9703 |  | -2825.6055 | -2692.3555 |  |  | 1 | 133.25 | 3551.8645
2.7667 |  |  | 1390.5872 | 1.9678 |  | -2826.0977 | -2693.0977 |  |  | 1 | 133 | 3551.8645
2.7667 |  |  | 1390.5872 | 1.9678 |  | -2826.0977 | -2693.0977 |  |  | 1 | 133 | 3551.8645
2.7692 |  |  | 1390.0849 | 1.9653 |  | -2826.5894 | -2693.8394 |  |  | 1 | 132.75 | 3551.8645
2.7692 |  |  | 1390.0849 | 1.9653 |  | -2826.5894 | -2693.8394 |  |  | 1 | 132.75 | 3551.8645
2.7717 |  |  | 1389.5833 | 1.9628 |  | -2827.0804 | -2694.5804 |  |  | 1 | 132.5 | 3551.8645
2.7717 |  |  | 1389.5833 | 1.9628 |  | -2827.0804 | -2694.5804 |  |  | 1 | 132.5 | 3551.8645
2.7742 |  |  | 1389.0822 | 1.9603 |  | -2827.5708 | -2695.3208 |  |  | 1 | 132.25 | 3551.8645
2.7742 |  |  | 1389.0822 | 1.9603 |  | -2827.5708 | -2695.3208 |  |  | 1 | 132.25 | 3551.8645
2.7767 |  |  | 1388.5818 | 1.9578 |  | -2828.0605 | -2696.0605 |  |  | 1 | 132 | 3551.8645
2.7767 |  |  | 1388.5818 | 1.9578 |  | -2828.0605 | -2696.0605 |  |  | 1 | 132 | 3551.8645
2.7792 |  |  | 1388.082 | 1.9554 |  | -2828.5497 | -2696.7997 |  |  | 1 | 131.75 | 3551.8645
2.7792 |  |  | 1388.082 | 1.9554 |  | -2828.5497 | -2696.7997 |  |  | 1 | 131.75 | 3551.8645
2.7817 |  |  | 1387.5829 | 1.9529 |  | -2829.0382 | -2697.5382 |  |  | 1 | 131.5 | 3551.8645
2.7817 |  |  | 1387.5829 | 1.9529 |  | -2829.0382 | -2697.5382 |  |  | 1 | 131.5 | 3551.8645
2.7842 |  |  | 1387.0844 | 1.9505 |  | -2829.5262 | -2698.2762 |  |  | 1 | 131.25 | 3551.8645
2.7842 |  |  | 1387.0844 | 1.9505 |  | -2829.5262 | -2698.2762 |  |  | 1 | 131.25 | 3551.8645
2.7867 |  |  | 1386.5865 | 1.948 |  | -2830.0135 | -2699.0135 |  |  | 1 | 131 | 3551.8645
2.7867 |  |  | 1386.5865 | 1.948 |  | -2830.0135 | -2699.0135 |  |  | 1 | 131 | 3551.8645
2.7892 |  |  | 1386.0892 | 1.9456 |  | -2830.5002 | -2699.7502 |  |  | 1 | 130.75 | 3551.8645
2.7892 |  |  | 1386.0892 | 1.9456 |  | -2830.5002 | -2699.7502 |  |  | 1 | 130.75 | 3551.8645
2.7917 |  |  | 1385.5926 | 1.9431 |  | -2830.9863 | -2700.4863 |  |  | 1 | 130.5 | 3551.8645
2.7917 |  |  | 1385.5926 | 1.9431 |  | -2830.9863 | -2700.4863 |  |  | 1 | 130.5 | 3551.8645
2.7942 |  |  | 1385.0966 | 1.9407 |  | -2831.4717 | -2701.2217 |  |  | 1 | 130.25 | 3551.8645
2.7942 |  |  | 1385.0966 | 1.9407 |  | -2831.4717 | -2701.2217 |  |  | 1 | 130.25 | 3551.8645
2.7967 |  |  | 1384.6012 | 1.9383 |  | -2831.9566 | -2701.9566 |  |  | 1 | 130 | 3551.8645
2.7967 |  |  | 1384.6012 | 1.9383 |  | -2831.9566 | -2701.9566 |  |  | 1 | 130 | 3551.8645
2.7992 |  |  | 1384.1064 | 1.9358 |  | -2832.4409 | -2702.6909 |  |  | 1 | 129.75 | 3551.8645
2.7992 |  |  | 1384.1064 | 1.9358 |  | -2832.4409 | -2702.6909 |  |  | 1 | 129.75 | 3551.8645
2.8017 |  |  | 1383.6122 | 1.9334 |  | -2832.9245 | -2703.4245 |  |  | 1 | 129.5 | 3551.8645
2.8017 |  |  | 1383.6122 | 1.9334 |  | -2832.9245 | -2703.4245 |  |  | 1 | 129.5 | 3551.8645
2.8042 |  |  | 1383.1187 | 1.931 |  | -2833.4076 | -2704.1576 |  |  | 1 | 129.25 | 3551.8645
2.8042 |  |  | 1383.1187 | 1.931 |  | -2833.4076 | -2704.1576 |  |  | 1 | 129.25 | 3551.8645
2.8067 |  |  | 1382.6257 | 1.9286 |  | -2833.89 | -2704.89 |  |  | 1 | 129 | 3551.8645
2.8067 |  |  | 1382.6257 | 1.9286 |  | -2833.89 | -2704.89 |  |  | 1 | 129 | 3551.8645
2.8092 |  |  | 1382.1334 | 1.9262 |  | -2834.3719 | -2705.6219 |  |  | 1 | 128.75 | 3551.8645
2.8092 |  |  | 1382.1334 | 1.9262 |  | -2834.3719 | -2705.6219 |  |  | 1 | 128.75 | 3551.8645
2.8117 |  |  | 1381.6417 | 1.9238 |  | -2834.8531 | -2706.3531 |  |  | 1 | 128.5 | 3551.8645
2.8117 |  |  | 1381.6417 | 1.9238 |  | -2834.8531 | -2706.3531 |  |  | 1 | 128.5 | 3551.8645
2.8142 |  |  | 1381.1506 | 1.9214 |  | -2835.3338 | -2707.0838 |  |  | 1 | 128.25 | 3551.8645
2.8142 |  |  | 1381.1506 | 1.9214 |  | -2835.3338 | -2707.0838 |  |  | 1 | 128.25 | 3551.8645
2.8167 |  |  | 1380.6601 | 1.919 |  | -2835.8138 | -2707.8138 |  |  | 1 | 128 | 3551.8645
2.8167 |  |  | 1380.6601 | 1.919 |  | -2835.8138 | -2707.8138 |  |  | 1 | 128 | 3551.8645
2.8192 |  |  | 1380.1703 | 1.9166 |  | -2836.2933 | -2708.5433 |  |  | 1 | 127.75 | 3551.8645
2.8192 |  |  | 1380.1703 | 1.9166 |  | -2836.2933 | -2708.5433 |  |  | 1 | 127.75 | 3551.8645
2.8217 |  |  | 1379.681 | 1.9143 |  | -2836.7722 | -2709.2722 |  |  | 1 | 127.5 | 3551.8645
2.8217 |  |  | 1379.681 | 1.9143 |  | -2836.7722 | -2709.2722 |  |  | 1 | 127.5 | 3551.8645
2.8242 |  |  | 1379.1924 | 1.9119 |  | -2837.2504 | -2710.0004 |  |  | 1 | 127.25 | 3551.8645
2.8242 |  |  | 1379.1924 | 1.9119 |  | -2837.2504 | -2710.0004 |  |  | 1 | 127.25 | 3551.8645
2.8267 |  |  | 1378.7043 | 1.9095 |  | -2837.7281 | -2710.7281 |  |  | 1 | 127 | 3551.8645
2.8267 |  |  | 1378.7043 | 1.9095 |  | -2837.7281 | -2710.7281 |  |  | 1 | 127 | 3551.8645
2.8292 |  |  | 1378.2169 | 1.9072 |  | -2838.2052 | -2711.4552 |  |  | 1 | 126.75 | 3551.8645
2.8292 |  |  | 1378.2169 | 1.9072 |  | -2838.2052 | -2711.4552 |  |  | 1 | 126.75 | 3551.8645
2.8317 |  |  | 1377.73 | 1.9048 |  | -2838.6817 | -2712.1817 |  |  | 1 | 126.5 | 3551.8645
2.8317 |  |  | 1377.73 | 1.9048 |  | -2838.6817 | -2712.1817 |  |  | 1 | 126.5 | 3551.8645
2.8342 |  |  | 1377.2438 | 1.9025 |  | -2839.1576 | -2712.9076 |  |  | 1 | 126.25 | 3551.8645
2.8342 |  |  | 1377.2438 | 1.9025 |  | -2839.1576 | -2712.9076 |  |  | 1 | 126.25 | 3551.8645
2.8367 |  |  | 1376.7581 | 1.9001 |  | -2839.6329 | -2713.6329 |  |  | 1 | 126 | 3551.8645
2.8367 |  |  | 1376.7581 | 1.9001 |  | -2839.6329 | -2713.6329 |  |  | 1 | 126 | 3551.8645
2.8392 |  |  | 1376.2731 | 1.8978 |  | -2840.1077 | -2714.3577 |  |  | 1 | 125.75 | 3551.8645
2.8392 |  |  | 1376.2731 | 1.8978 |  | -2840.1077 | -2714.3577 |  |  | 1 | 125.75 | 3551.8645
2.8417 |  |  | 1375.7886 | 1.8954 |  | -2840.5818 | -2715.0818 |  |  | 1 | 125.5 | 3551.8645
2.8417 |  |  | 1375.7886 | 1.8954 |  | -2840.5818 | -2715.0818 |  |  | 1 | 125.5 | 3551.8645
2.8442 |  |  | 1375.3048 | 1.8931 |  | -2841.0554 | -2715.8054 |  |  | 1 | 125.25 | 3551.8645
2.8442 |  |  | 1375.3048 | 1.8931 |  | -2841.0554 | -2715.8054 |  |  | 1 | 125.25 | 3551.8645
2.8467 |  |  | 1374.8215 | 1.8908 |  | -2841.5284 | -2716.5284 |  |  | 1 | 125 | 3551.8645
2.8467 |  |  | 1374.8215 | 1.8908 |  | -2841.5284 | -2716.5284 |  |  | 1 | 125 | 3551.8645
2.8492 |  |  | 1374.3389 | 1.8885 |  | -2842.0008 | -2717.2508 |  |  | 1 | 124.75 | 3551.8645
2.8492 |  |  | 1374.3389 | 1.8885 |  | -2842.0008 | -2717.2508 |  |  | 1 | 124.75 | 3551.8645
2.8517 |  |  | 1373.8568 | 1.8861 |  | -2842.4726 | -2717.9726 |  |  | 1 | 124.5 | 3551.8645
2.8517 |  |  | 1373.8568 | 1.8861 |  | -2842.4726 | -2717.9726 |  |  | 1 | 124.5 | 3551.8645
2.8542 |  |  | 1373.3753 | 1.8838 |  | -2842.9439 | -2718.6939 |  |  | 1 | 124.25 | 3551.8645
2.8542 |  |  | 1373.3753 | 1.8838 |  | -2842.9439 | -2718.6939 |  |  | 1 | 124.25 | 3551.8645
2.8567 |  |  | 1372.8944 | 1.8815 |  | -2843.4145 | -2719.4145 |  |  | 1 | 124 | 3551.8645
2.8567 |  |  | 1372.8944 | 1.8815 |  | -2843.4145 | -2719.4145 |  |  | 1 | 124 | 3551.8645
2.8592 |  |  | 1372.4141 | 1.8792 |  | -2843.8846 | -2720.1346 |  |  | 1 | 123.75 | 3551.8645
2.8592 |  |  | 1372.4141 | 1.8792 |  | -2843.8846 | -2720.1346 |  |  | 1 | 123.75 | 3551.8645
2.8617 |  |  | 1371.9344 | 1.8769 |  | -2844.3541 | -2720.8541 |  |  | 1 | 123.5 | 3551.8645
2.8617 |  |  | 1371.9344 | 1.8769 |  | -2844.3541 | -2720.8541 |  |  | 1 | 123.5 | 3551.8645
2.8642 |  |  | 1371.4553 | 1.8746 |  | -2844.8231 | -2721.5731 |  |  | 1 | 123.25 | 3551.8645
2.8642 |  |  | 1371.4553 | 1.8746 |  | -2844.8231 | -2721.5731 |  |  | 1 | 123.25 | 3551.8645
2.8667 |  |  | 1370.9768 | 1.8723 |  | -2845.2914 | -2722.2914 |  |  | 1 | 123 | 3551.8645
2.8667 |  |  | 1370.9768 | 1.8723 |  | -2845.2914 | -2722.2914 |  |  | 1 | 123 | 3551.8645
2.8692 |  |  | 1370.4988 | 1.8701 |  | -2845.7592 | -2723.0092 |  |  | 1 | 122.75 | 3551.8645
2.8692 |  |  | 1370.4988 | 1.8701 |  | -2845.7592 | -2723.0092 |  |  | 1 | 122.75 | 3551.8645
2.8717 |  |  | 1370.0214 | 1.8678 |  | -2846.2265 | -2723.7265 |  |  | 1 | 122.5 | 3551.8645
2.8717 |  |  | 1370.0214 | 1.8678 |  | -2846.2265 | -2723.7265 |  |  | 1 | 122.5 | 3551.8645
2.8742 |  |  | 1369.5446 | 1.8655 |  | -2846.6931 | -2724.4431 |  |  | 1 | 122.25 | 3551.8645
2.8742 |  |  | 1369.5446 | 1.8655 |  | -2846.6931 | -2724.4431 |  |  | 1 | 122.25 | 3551.8645
2.8767 |  |  | 1369.0684 | 1.8632 |  | -2847.1592 | -2725.1592 |  |  | 1 | 122 | 3551.8645
2.8767 |  |  | 1369.0684 | 1.8632 |  | -2847.1592 | -2725.1592 |  |  | 1 | 122 | 3551.8645
2.8792 |  |  | 1368.5928 | 1.861 |  | -2847.6247 | -2725.8747 |  |  | 1 | 121.75 | 3551.8645
2.8792 |  |  | 1368.5928 | 1.861 |  | -2847.6247 | -2725.8747 |  |  | 1 | 121.75 | 3551.8645
2.8817 |  |  | 1368.1177 | 1.8587 |  | -2848.0897 | -2726.5897 |  |  | 1 | 121.5 | 3551.8645
2.8817 |  |  | 1368.1177 | 1.8587 |  | -2848.0897 | -2726.5897 |  |  | 1 | 121.5 | 3551.8645
2.8842 |  |  | 1367.6433 | 1.8564 |  | -2848.5541 | -2727.3041 |  |  | 1 | 121.25 | 3551.8645
2.8842 |  |  | 1367.6433 | 1.8564 |  | -2848.5541 | -2727.3041 |  |  | 1 | 121.25 | 3551.8645
2.8867 |  |  | 1367.1694 | 1.8542 |  | -2849.0179 | -2728.0179 |  |  | 1 | 121 | 3551.8645
2.8867 |  |  | 1367.1694 | 1.8542 |  | -2849.0179 | -2728.0179 |  |  | 1 | 121 | 3551.8645
2.8892 |  |  | 1366.696 | 1.852 |  | -2849.4812 | -2728.7312 |  |  | 1 | 120.75 | 3551.8645
2.8892 |  |  | 1366.696 | 1.852 |  | -2849.4812 | -2728.7312 |  |  | 1 | 120.75 | 3551.8645
2.8917 |  |  | 1366.2233 | 1.8497 |  | -2849.9439 | -2729.4439 |  |  | 1 | 120.5 | 3551.8645
2.8917 |  |  | 1366.2233 | 1.8497 |  | -2849.9439 | -2729.4439 |  |  | 1 | 120.5 | 3551.8645
2.8942 |  |  | 1365.7511 | 1.8475 |  | -2850.4061 | -2730.1561 |  |  | 1 | 120.25 | 3551.8645
2.8942 |  |  | 1365.7511 | 1.8475 |  | -2850.4061 | -2730.1561 |  |  | 1 | 120.25 | 3551.8645
2.8967 |  |  | 1365.2795 | 1.8452 |  | -2850.8676 | -2730.8676 |  |  | 1 | 120 | 3551.8645
2.8967 |  |  | 1365.2795 | 1.8452 |  | -2850.8676 | -2730.8676 |  |  | 1 | 120 | 3551.8645
2.8992 |  |  | 1364.8084 | 1.843 |  | -2851.3287 | -2731.5787 |  |  | 1 | 119.75 | 3551.8645
2.8992 |  |  | 1364.8084 | 1.843 |  | -2851.3287 | -2731.5787 |  |  | 1 | 119.75 | 3551.8645
2.9017 |  |  | 1364.338 | 1.8408 |  | -2851.7891 | -2732.2891 |  |  | 1 | 119.5 | 3551.8645
2.9017 |  |  | 1364.338 | 1.8408 |  | -2851.7891 | -2732.2891 |  |  | 1 | 119.5 | 3551.8645
2.9042 |  |  | 1363.8681 | 1.8386 |  | -2852.2491 | -2732.9991 |  |  | 1 | 119.25 | 3551.8645
2.9042 |  |  | 1363.8681 | 1.8386 |  | -2852.2491 | -2732.9991 |  |  | 1 | 119.25 | 3551.8645
2.9067 |  |  | 1363.3987 | 1.8364 |  | -2852.7084 | -2733.7084 |  |  | 1 | 119 | 3551.8645
2.9067 |  |  | 1363.3987 | 1.8364 |  | -2852.7084 | -2733.7084 |  |  | 1 | 119 | 3551.8645
2.9092 |  |  | 1362.9299 | 1.8342 |  | -2853.1673 | -2734.4173 |  |  | 1 | 118.75 | 3551.8645
2.9092 |  |  | 1362.9299 | 1.8342 |  | -2853.1673 | -2734.4173 |  |  | 1 | 118.75 | 3551.8645
2.9117 |  |  | 1362.4617 | 1.8319 |  | -2853.6255 | -2735.1255 |  |  | 1 | 118.5 | 3551.8645
2.9117 |  |  | 1362.4617 | 1.8319 |  | -2853.6255 | -2735.1255 |  |  | 1 | 118.5 | 3551.8645
2.9142 |  |  | 1361.9941 | 1.8297 |  | -2854.0832 | -2735.8332 |  |  | 1 | 118.25 | 3551.8645
2.9142 |  |  | 1361.9941 | 1.8297 |  | -2854.0832 | -2735.8332 |  |  | 1 | 118.25 | 3551.8645
2.9167 |  |  | 1361.527 | 1.8276 |  | -2854.5404 | -2736.5404 |  |  | 1 | 118 | 3551.8645
2.9167 |  |  | 1361.527 | 1.8276 |  | -2854.5404 | -2736.5404 |  |  | 1 | 118 | 3551.8645
2.9192 |  |  | 1361.0604 | 1.8254 |  | -2854.997 | -2737.247 |  |  | 1 | 117.75 | 3551.8645
2.9192 |  |  | 1361.0604 | 1.8254 |  | -2854.997 | -2737.247 |  |  | 1 | 117.75 | 3551.8645
2.9217 |  |  | 1360.5945 | 1.8232 |  | -2855.4531 | -2737.9531 |  |  | 1 | 117.5 | 3551.8645
2.9217 |  |  | 1360.5945 | 1.8232 |  | -2855.4531 | -2737.9531 |  |  | 1 | 117.5 | 3551.8645
2.9242 |  |  | 1360.1291 | 1.821 |  | -2855.9086 | -2738.6586 |  |  | 1 | 117.25 | 3551.8645
2.9242 |  |  | 1360.1291 | 1.821 |  | -2855.9086 | -2738.6586 |  |  | 1 | 117.25 | 3551.8645
2.9267 |  |  | 1359.6642 | 1.8188 |  | -2856.3636 | -2739.3636 |  |  | 1 | 117 | 3551.8645
2.9267 |  |  | 1359.6642 | 1.8188 |  | -2856.3636 | -2739.3636 |  |  | 1 | 117 | 3551.8645
2.9292 |  |  | 1359.1999 | 1.8166 |  | -2856.818 | -2740.068 |  |  | 1 | 116.75 | 3551.8645
2.9292 |  |  | 1359.1999 | 1.8166 |  | -2856.818 | -2740.068 |  |  | 1 | 116.75 | 3551.8645
2.9317 |  |  | 1358.7362 | 1.8145 |  | -2857.2719 | -2740.7719 |  |  | 1 | 116.5 | 3551.8645
2.9317 |  |  | 1358.7362 | 1.8145 |  | -2857.2719 | -2740.7719 |  |  | 1 | 116.5 | 3551.8645
2.9342 |  |  | 1358.273 | 1.8123 |  | -2857.7252 | -2741.4752 |  |  | 1 | 116.25 | 3551.8645
2.9342 |  |  | 1358.273 | 1.8123 |  | -2857.7252 | -2741.4752 |  |  | 1 | 116.25 | 3551.8645
2.9367 |  |  | 1357.8103 | 1.8102 |  | -2858.178 | -2742.178 |  |  | 1 | 116 | 3551.8645
2.9367 |  |  | 1357.8103 | 1.8102 |  | -2858.178 | -2742.178 |  |  | 1 | 116 | 3551.8645
2.9392 |  |  | 1357.3482 | 1.808 |  | -2858.6303 | -2742.8803 |  |  | 1 | 115.75 | 3551.8645
2.9392 |  |  | 1357.3482 | 1.808 |  | -2858.6303 | -2742.8803 |  |  | 1 | 115.75 | 3551.8645
2.9417 |  |  | 1356.8867 | 1.8058 |  | -2859.082 | -2743.582 |  |  | 1 | 115.5 | 3551.8645
2.9417 |  |  | 1356.8867 | 1.8058 |  | -2859.082 | -2743.582 |  |  | 1 | 115.5 | 3551.8645
2.9442 |  |  | 1356.4257 | 1.8037 |  | -2859.5332 | -2744.2832 |  |  | 1 | 115.25 | 3551.8645
2.9442 |  |  | 1356.4257 | 1.8037 |  | -2859.5332 | -2744.2832 |  |  | 1 | 115.25 | 3551.8645
2.9467 |  |  | 1355.9653 | 1.8016 |  | -2859.9839 | -2744.9839 |  |  | 1 | 115 | 3551.8645
2.9467 |  |  | 1355.9653 | 1.8016 |  | -2859.9839 | -2744.9839 |  |  | 1 | 115 | 3551.8645
2.9492 |  |  | 1355.5054 | 1.7994 |  | -2860.434 | -2745.684 |  |  | 1 | 114.75 | 3551.8645
2.9492 |  |  | 1355.5054 | 1.7994 |  | -2860.434 | -2745.684 |  |  | 1 | 114.75 | 3551.8645
2.9517 |  |  | 1355.046 | 1.7973 |  | -2860.8836 | -2746.3836 |  |  | 1 | 114.5 | 3551.8645
2.9517 |  |  | 1355.046 | 1.7973 |  | -2860.8836 | -2746.3836 |  |  | 1 | 114.5 | 3551.8645
2.9542 |  |  | 1354.5872 | 1.7952 |  | -2861.3327 | -2747.0827 |  |  | 1 | 114.25 | 3551.8645
2.9542 |  |  | 1354.5872 | 1.7952 |  | -2861.3327 | -2747.0827 |  |  | 1 | 114.25 | 3551.8645
2.9567 |  |  | 1354.129 | 1.793 |  | -2861.7812 | -2747.7812 |  |  | 1 | 114 | 3551.8645
2.9567 |  |  | 1354.129 | 1.793 |  | -2861.7812 | -2747.7812 |  |  | 1 | 114 | 3551.8645
2.9592 |  |  | 1353.6712 | 1.7909 |  | -2862.2292 | -2748.4792 |  |  | 1 | 113.75 | 3551.8645
2.9592 |  |  | 1353.6712 | 1.7909 |  | -2862.2292 | -2748.4792 |  |  | 1 | 113.75 | 3551.8645
2.9617 |  |  | 1353.2141 | 1.7888 |  | -2862.6766 | -2749.1766 |  |  | 1 | 113.5 | 3551.8645
2.9617 |  |  | 1353.2141 | 1.7888 |  | -2862.6766 | -2749.1766 |  |  | 1 | 113.5 | 3551.8645
2.9642 |  |  | 1352.7574 | 1.7867 |  | -2863.1236 | -2749.8736 |  |  | 1 | 113.25 | 3551.8645
2.9642 |  |  | 1352.7574 | 1.7867 |  | -2863.1236 | -2749.8736 |  |  | 1 | 113.25 | 3551.8645
2.9667 |  |  | 1352.3013 | 1.7846 |  | -2863.57 | -2750.57 |  |  | 1 | 113 | 3551.8645
2.9667 |  |  | 1352.3013 | 1.7846 |  | -2863.57 | -2750.57 |  |  | 1 | 113 | 3551.8645
2.9692 |  |  | 1351.8458 | 1.7825 |  | -2864.0159 | -2751.2659 |  |  | 1 | 112.75 | 3551.8645
2.9692 |  |  | 1351.8458 | 1.7825 |  | -2864.0159 | -2751.2659 |  |  | 1 | 112.75 | 3551.8645
2.9717 |  |  | 1351.3907 | 1.7804 |  | -2864.4612 | -2751.9612 |  |  | 1 | 112.5 | 3551.8645
2.9717 |  |  | 1351.3907 | 1.7804 |  | -2864.4612 | -2751.9612 |  |  | 1 | 112.5 | 3551.8645
2.9742 |  |  | 1350.9362 | 1.7783 |  | -2864.9061 | -2752.6561 |  |  | 1 | 112.25 | 3551.8645
2.9742 |  |  | 1350.9362 | 1.7783 |  | -2864.9061 | -2752.6561 |  |  | 1 | 112.25 | 3551.8645
2.9767 |  |  | 1350.4823 | 1.7762 |  | -2865.3504 | -2753.3504 |  |  | 1 | 112 | 3551.8645
2.9767 |  |  | 1350.4823 | 1.7762 |  | -2865.3504 | -2753.3504 |  |  | 1 | 112 | 3551.8645
2.9792 |  |  | 1350.0289 | 1.7741 |  | -2865.7941 | -2754.0441 |  |  | 1 | 111.75 | 3551.8645
2.9792 |  |  | 1350.0289 | 1.7741 |  | -2865.7941 | -2754.0441 |  |  | 1 | 111.75 | 3551.8645
2.9817 |  |  | 1349.576 | 1.772 |  | -2866.2374 | -2754.7374 |  |  | 1 | 111.5 | 3551.8645
2.9817 |  |  | 1349.576 | 1.772 |  | -2866.2374 | -2754.7374 |  |  | 1 | 111.5 | 3551.8645
2.9842 |  |  | 1349.1236 | 1.7699 |  | -2866.6802 | -2755.4302 |  |  | 1 | 111.25 | 3551.8645
2.9842 |  |  | 1349.1236 | 1.7699 |  | -2866.6802 | -2755.4302 |  |  | 1 | 111.25 | 3551.8645
2.9867 |  |  | 1348.6718 | 1.7679 |  | -2867.1224 | -2756.1224 |  |  | 1 | 111 | 3551.8645
2.9867 |  |  | 1348.6718 | 1.7679 |  | -2867.1224 | -2756.1224 |  |  | 1 | 111 | 3551.8645
2.9892 |  |  | 1348.2205 | 1.7658 |  | -2867.5641 | -2756.8141 |  |  | 1 | 110.75 | 3551.8645
2.9892 |  |  | 1348.2205 | 1.7658 |  | -2867.5641 | -2756.8141 |  |  | 1 | 110.75 | 3551.8645
2.9917 |  |  | 1347.7697 | 1.7637 |  | -2868.0053 | -2757.5053 |  |  | 1 | 110.5 | 3551.8645
2.9917 |  |  | 1347.7697 | 1.7637 |  | -2868.0053 | -2757.5053 |  |  | 1 | 110.5 | 3551.8645
2.9942 |  |  | 1347.3195 | 1.7617 |  | -2868.446 | -2758.196 |  |  | 1 | 110.25 | 3551.8645
2.9942 |  |  | 1347.3195 | 1.7617 |  | -2868.446 | -2758.196 |  |  | 1 | 110.25 | 3551.8645
2.9967 |  |  | 1346.8697 | 1.7596 |  | -2868.8861 | -2758.8861 |  |  | 1 | 110 | 3551.8645
2.9967 |  |  | 1346.8697 | 1.7596 |  | -2868.8861 | -2758.8861 |  |  | 1 | 110 | 3551.8645
2.9992 |  |  | 1346.4205 | 1.7576 |  | -2869.3258 | -2759.5758 |  |  | 1 | 109.75 | 3551.8645
2.9992 |  |  | 1346.4205 | 1.7576 |  | -2869.3258 | -2759.5758 |  |  | 1 | 109.75 | 3551.8645
3.0017 |  |  | 1345.9719 | 1.7555 |  | -2869.7649 | -2760.2649 |  |  | 1 | 109.5 | 3551.8645
3.0017 |  |  | 1345.9719 | 1.7555 |  | -2869.7649 | -2760.2649 |  |  | 1 | 109.5 | 3551.8645
3.0042 |  |  | 1345.5237 | 1.7535 |  | -2870.2035 | -2760.9535 |  |  | 1 | 109.25 | 3551.8645
3.0042 |  |  | 1345.5237 | 1.7535 |  | -2870.2035 | -2760.9535 |  |  | 1 | 109.25 | 3551.8645
3.0067 |  |  | 1345.0761 | 1.7514 |  | -2870.6416 | -2761.6416 |  |  | 1 | 109 | 3551.8645
3.0067 |  |  | 1345.0761 | 1.7514 |  | -2870.6416 | -2761.6416 |  |  | 1 | 109 | 3551.8645
3.0092 |  |  | 1344.629 | 1.7494 |  | -2871.0792 | -2762.3292 |  |  | 1 | 108.75 | 3551.8645
3.0092 |  |  | 1344.629 | 1.7494 |  | -2871.0792 | -2762.3292 |  |  | 1 | 108.75 | 3551.8645
3.0117 |  |  | 1344.1824 | 1.7474 |  | -2871.5163 | -2763.0163 |  |  | 1 | 108.5 | 3551.8645
3.0117 |  |  | 1344.1824 | 1.7474 |  | -2871.5163 | -2763.0163 |  |  | 1 | 108.5 | 3551.8645
3.0142 |  |  | 1343.7363 | 1.7453 |  | -2871.9529 | -2763.7029 |  |  | 1 | 108.25 | 3551.8645
3.0142 |  |  | 1343.7363 | 1.7453 |  | -2871.9529 | -2763.7029 |  |  | 1 | 108.25 | 3551.8645
3.0167 |  |  | 1343.2908 | 1.7433 |  | -2872.389 | -2764.389 |  |  | 1 | 108 | 3551.8645
3.0167 |  |  | 1343.2908 | 1.7433 |  | -2872.389 | -2764.389 |  |  | 1 | 108 | 3551.8645
3.0192 |  |  | 1342.8458 | 1.7413 |  | -2872.8246 | -2765.0746 |  |  | 1 | 107.75 | 3551.8645
3.0192 |  |  | 1342.8458 | 1.7413 |  | -2872.8246 | -2765.0746 |  |  | 1 | 107.75 | 3551.8645
3.0217 |  |  | 1342.4013 | 1.7393 |  | -2873.2596 | -2765.7596 |  |  | 1 | 107.5 | 3551.8645
3.0217 |  |  | 1342.4013 | 1.7393 |  | -2873.2596 | -2765.7596 |  |  | 1 | 107.5 | 3551.8645
3.0242 |  |  | 1341.9573 | 1.7373 |  | -2873.6942 | -2766.4442 |  |  | 1 | 107.25 | 3551.8645
3.0242 |  |  | 1341.9573 | 1.7373 |  | -2873.6942 | -2766.4442 |  |  | 1 | 107.25 | 3551.8645
3.0267 |  |  | 1341.5138 | 1.7352 |  | -2874.1283 | -2767.1283 |  |  | 1 | 107 | 3551.8645
3.0267 |  |  | 1341.5138 | 1.7352 |  | -2874.1283 | -2767.1283 |  |  | 1 | 107 | 3551.8645
3.0292 |  |  | 1341.0708 | 1.7332 |  | -2874.5618 | -2767.8118 |  |  | 1 | 106.75 | 3551.8645
3.0292 |  |  | 1341.0708 | 1.7332 |  | -2874.5618 | -2767.8118 |  |  | 1 | 106.75 | 3551.8645
3.0317 |  |  | 1340.6283 | 1.7312 |  | -2874.9949 | -2768.4949 |  |  | 1 | 106.5 | 3551.8645
3.0317 |  |  | 1340.6283 | 1.7312 |  | -2874.9949 | -2768.4949 |  |  | 1 | 106.5 | 3551.8645
3.0342 |  |  | 1340.1864 | 1.7292 |  | -2875.4275 | -2769.1775 |  |  | 1 | 106.25 | 3551.8645
3.0342 |  |  | 1340.1864 | 1.7292 |  | -2875.4275 | -2769.1775 |  |  | 1 | 106.25 | 3551.8645
3.0367 |  |  | 1339.7449 | 1.7273 |  | -2875.8595 | -2769.8595 |  |  | 1 | 106 | 3551.8645
3.0367 |  |  | 1339.7449 | 1.7273 |  | -2875.8595 | -2769.8595 |  |  | 1 | 106 | 3551.8645
3.0392 |  |  | 1339.304 | 1.7253 |  | -2876.2911 | -2770.5411 |  |  | 1 | 105.75 | 3551.8645
3.0392 |  |  | 1339.304 | 1.7253 |  | -2876.2911 | -2770.5411 |  |  | 1 | 105.75 | 3551.8645
3.0417 |  |  | 1338.8636 | 1.7233 |  | -2876.7221 | -2771.2221 |  |  | 1 | 105.5 | 3551.8645
3.0417 |  |  | 1338.8636 | 1.7233 |  | -2876.7221 | -2771.2221 |  |  | 1 | 105.5 | 3551.8645
3.0442 |  |  | 1338.4236 | 1.7213 |  | -2877.1527 | -2771.9027 |  |  | 1 | 105.25 | 3551.8645
3.0442 |  |  | 1338.4236 | 1.7213 |  | -2877.1527 | -2771.9027 |  |  | 1 | 105.25 | 3551.8645
3.0467 |  |  | 1337.9842 | 1.7193 |  | -2877.5828 | -2772.5828 |  |  | 1 | 105 | 3551.8645
3.0467 |  |  | 1337.9842 | 1.7193 |  | -2877.5828 | -2772.5828 |  |  | 1 | 105 | 3551.8645
3.0492 |  |  | 1337.5453 | 1.7173 |  | -2878.0124 | -2773.2624 |  |  | 1 | 104.75 | 3551.8645
3.0492 |  |  | 1337.5453 | 1.7173 |  | -2878.0124 | -2773.2624 |  |  | 1 | 104.75 | 3551.8645
3.0517 |  |  | 1337.1069 | 1.7154 |  | -2878.4415 | -2773.9415 |  |  | 1 | 104.5 | 3551.8645
3.0517 |  |  | 1337.1069 | 1.7154 |  | -2878.4415 | -2773.9415 |  |  | 1 | 104.5 | 3551.8645
3.0542 |  |  | 1336.669 | 1.7134 |  | -2878.8701 | -2774.6201 |  |  | 1 | 104.25 | 3551.8645
3.0542 |  |  | 1336.669 | 1.7134 |  | -2878.8701 | -2774.6201 |  |  | 1 | 104.25 | 3551.8645
3.0567 |  |  | 1336.2316 | 1.7114 |  | -2879.2982 | -2775.2982 |  |  | 1 | 104 | 3551.8645
3.0567 |  |  | 1336.2316 | 1.7114 |  | -2879.2982 | -2775.2982 |  |  | 1 | 104 | 3551.8645
3.0592 |  |  | 1335.7947 | 1.7095 |  | -2879.7258 | -2775.9758 |  |  | 1 | 103.75 | 3551.8645
3.0592 |  |  | 1335.7947 | 1.7095 |  | -2879.7258 | -2775.9758 |  |  | 1 | 103.75 | 3551.8645
3.0617 |  |  | 1335.3583 | 1.7075 |  | -2880.1529 | -2776.6529 |  |  | 1 | 103.5 | 3551.8645
3.0617 |  |  | 1335.3583 | 1.7075 |  | -2880.1529 | -2776.6529 |  |  | 1 | 103.5 | 3551.8645
3.0642 |  |  | 1334.9224 | 1.7056 |  | -2880.5796 | -2777.3296 |  |  | 1 | 103.25 | 3551.8645
3.0642 |  |  | 1334.9224 | 1.7056 |  | -2880.5796 | -2777.3296 |  |  | 1 | 103.25 | 3551.8645
3.0667 |  |  | 1334.487 | 1.7036 |  | -2881.0057 | -2778.0057 |  |  | 1 | 103 | 3551.8645
3.0667 |  |  | 1334.487 | 1.7036 |  | -2881.0057 | -2778.0057 |  |  | 1 | 103 | 3551.8645
3.0692 |  |  | 1334.0521 | 1.7017 |  | -2881.4314 | -2778.6814 |  |  | 1 | 102.75 | 3551.8645
3.0692 |  |  | 1334.0521 | 1.7017 |  | -2881.4314 | -2778.6814 |  |  | 1 | 102.75 | 3551.8645
3.0717 |  |  | 1333.6177 | 1.6998 |  | -2881.8566 | -2779.3566 |  |  | 1 | 102.5 | 3551.8645
3.0717 |  |  | 1333.6177 | 1.6998 |  | -2881.8566 | -2779.3566 |  |  | 1 | 102.5 | 3551.8645
3.0742 |  |  | 1333.1837 | 1.6978 |  | -2882.2813 | -2780.0313 |  |  | 1 | 102.25 | 3551.8645
3.0742 |  |  | 1333.1837 | 1.6978 |  | -2882.2813 | -2780.0313 |  |  | 1 | 102.25 | 3551.8645
3.0767 |  |  | 1332.7503 | 1.6959 |  | -2882.7055 | -2780.7055 |  |  | 1 | 102 | 3551.8645
3.0767 |  |  | 1332.7503 | 1.6959 |  | -2882.7055 | -2780.7055 |  |  | 1 | 102 | 3551.8645
3.0792 |  |  | 1332.3174 | 1.694 |  | -2883.1292 | -2781.3792 |  |  | 1 | 101.75 | 3551.8645
3.0792 |  |  | 1332.3174 | 1.694 |  | -2883.1292 | -2781.3792 |  |  | 1 | 101.75 | 3551.8645
3.0817 |  |  | 1331.8849 | 1.692 |  | -2883.5525 | -2782.0525 |  |  | 1 | 101.5 | 3551.8645
3.0817 |  |  | 1331.8849 | 1.692 |  | -2883.5525 | -2782.0525 |  |  | 1 | 101.5 | 3551.8645
3.0842 |  |  | 1331.453 | 1.6901 |  | -2883.9752 | -2782.7252 |  |  | 1 | 101.25 | 3551.8645
3.0842 |  |  | 1331.453 | 1.6901 |  | -2883.9752 | -2782.7252 |  |  | 1 | 101.25 | 3551.8645
3.0867 |  |  | 1331.0215 | 1.6882 |  | -2884.3975 | -2783.3975 |  |  | 1 | 101 | 3551.8645
3.0867 |  |  | 1331.0215 | 1.6882 |  | -2884.3975 | -2783.3975 |  |  | 1 | 101 | 3551.8645
3.0892 |  |  | 1330.5905 | 1.6863 |  | -2884.8193 | -2784.0693 |  |  | 1 | 100.75 | 3551.8645
3.0892 |  |  | 1330.5905 | 1.6863 |  | -2884.8193 | -2784.0693 |  |  | 1 | 100.75 | 3551.8645
3.0917 |  |  | 1330.1601 | 1.6844 |  | -2885.2407 | -2784.7407 |  |  | 1 | 100.5 | 3551.8645
3.0917 |  |  | 1330.1601 | 1.6844 |  | -2885.2407 | -2784.7407 |  |  | 1 | 100.5 | 3551.8645
3.0942 |  |  | 1329.7301 | 1.6825 |  | -2885.6615 | -2785.4115 |  |  | 1 | 100.25 | 3551.8645
3.0942 |  |  | 1329.7301 | 1.6825 |  | -2885.6615 | -2785.4115 |  |  | 1 | 100.25 | 3551.8645
3.0967 |  |  | 1329.3006 | 1.6806 |  | -2886.0819 | -2786.0819 |  |  | 1 | 100 | 3551.8645
3.0967 |  |  | 1329.3006 | 1.6806 |  | -2886.0819 | -2786.0819 |  |  | 1 | 100 | 3551.8645
3.0992 |  |  | 1328.8715 | 1.6787 |  | -2886.5018 | -2786.7518 |  |  | 1 | 99.75 | 3551.8645
3.0992 |  |  | 1328.8715 | 1.6787 |  | -2886.5018 | -2786.7518 |  |  | 1 | 99.75 | 3551.8645
3.1017 |  |  | 1328.443 | 1.6768 |  | -2886.9213 | -2787.4213 |  |  | 1 | 99.5 | 3551.8645
3.1017 |  |  | 1328.443 | 1.6768 |  | -2886.9213 | -2787.4213 |  |  | 1 | 99.5 | 3551.8645
3.1042 |  |  | 1328.0149 | 1.6749 |  | -2887.3402 | -2788.0902 |  |  | 1 | 99.25 | 3551.8645
3.1042 |  |  | 1328.0149 | 1.6749 |  | -2887.3402 | -2788.0902 |  |  | 1 | 99.25 | 3551.8645
3.1067 |  |  | 1327.5874 | 1.673 |  | -2887.7587 | -2788.7587 |  |  | 1 | 99 | 3551.8645
3.1067 |  |  | 1327.5874 | 1.673 |  | -2887.7587 | -2788.7587 |  |  | 1 | 99 | 3551.8645
3.1092 |  |  | 1327.1603 | 1.6711 |  | -2888.1767 | -2789.4267 |  |  | 1 | 98.75 | 3551.8645
3.1092 |  |  | 1327.1603 | 1.6711 |  | -2888.1767 | -2789.4267 |  |  | 1 | 98.75 | 3551.8645
3.1117 |  |  | 1326.7336 | 1.6692 |  | -2888.5943 | -2790.0943 |  |  | 1 | 98.5 | 3551.8645
3.1117 |  |  | 1326.7336 | 1.6692 |  | -2888.5943 | -2790.0943 |  |  | 1 | 98.5 | 3551.8645
3.1142 |  |  | 1326.3075 | 1.6674 |  | -2889.0113 | -2790.7613 |  |  | 1 | 98.25 | 3551.8645
3.1142 |  |  | 1326.3075 | 1.6674 |  | -2889.0113 | -2790.7613 |  |  | 1 | 98.25 | 3551.8645
3.1167 |  |  | 1325.8819 | 1.6655 |  | -2889.428 | -2791.428 |  |  | 1 | 98 | 3551.8645
3.1167 |  |  | 1325.8819 | 1.6655 |  | -2889.428 | -2791.428 |  |  | 1 | 98 | 3551.8645
3.1192 |  |  | 1325.4567 | 1.6636 |  | -2889.8441 | -2792.0941 |  |  | 1 | 97.75 | 3551.8645
3.1192 |  |  | 1325.4567 | 1.6636 |  | -2889.8441 | -2792.0941 |  |  | 1 | 97.75 | 3551.8645
3.1217 |  |  | 1325.032 | 1.6618 |  | -2890.2598 | -2792.7598 |  |  | 1 | 97.5 | 3551.8645
3.1217 |  |  | 1325.032 | 1.6618 |  | -2890.2598 | -2792.7598 |  |  | 1 | 97.5 | 3551.8645
3.1242 |  |  | 1324.6078 | 1.6599 |  | -2890.675 | -2793.425 |  |  | 1 | 97.25 | 3551.8645
3.1242 |  |  | 1324.6078 | 1.6599 |  | -2890.675 | -2793.425 |  |  | 1 | 97.25 | 3551.8645
3.1267 |  |  | 1324.184 | 1.658 |  | -2891.0897 | -2794.0897 |  |  | 1 | 97 | 3551.8645
3.1267 |  |  | 1324.184 | 1.658 |  | -2891.0897 | -2794.0897 |  |  | 1 | 97 | 3551.8645
3.1292 |  |  | 1323.7607 | 1.6562 |  | -2891.504 | -2794.754 |  |  | 1 | 96.75 | 3551.8645
3.1292 |  |  | 1323.7607 | 1.6562 |  | -2891.504 | -2794.754 |  |  | 1 | 96.75 | 3551.8645
3.1317 |  |  | 1323.3379 | 1.6543 |  | -2891.9178 | -2795.4178 |  |  | 1 | 96.5 | 3551.8645
3.1317 |  |  | 1323.3379 | 1.6543 |  | -2891.9178 | -2795.4178 |  |  | 1 | 96.5 | 3551.8645
3.1342 |  |  | 1322.9156 | 1.6525 |  | -2892.3312 | -2796.0812 |  |  | 1 | 96.25 | 3551.8645
3.1342 |  |  | 1322.9156 | 1.6525 |  | -2892.3312 | -2796.0812 |  |  | 1 | 96.25 | 3551.8645
3.1367 |  |  | 1322.4937 | 1.6507 |  | -2892.7441 | -2796.7441 |  |  | 1 | 96 | 3551.8645
3.1367 |  |  | 1322.4937 | 1.6507 |  | -2892.7441 | -2796.7441 |  |  | 1 | 96 | 3551.8645
3.1392 |  |  | 1322.0723 | 1.6488 |  | -2893.1565 | -2797.4065 |  |  | 1 | 95.75 | 3551.8645
3.1392 |  |  | 1322.0723 | 1.6488 |  | -2893.1565 | -2797.4065 |  |  | 1 | 95.75 | 3551.8645
3.1417 |  |  | 1321.6514 | 1.647 |  | -2893.5685 | -2798.0685 |  |  | 1 | 95.5 | 3551.8645
3.1417 |  |  | 1321.6514 | 1.647 |  | -2893.5685 | -2798.0685 |  |  | 1 | 95.5 | 3551.8645
3.1442 |  |  | 1321.231 | 1.6451 |  | -2893.98 | -2798.73 |  |  | 1 | 95.25 | 3551.8645
3.1442 |  |  | 1321.231 | 1.6451 |  | -2893.98 | -2798.73 |  |  | 1 | 95.25 | 3551.8645
3.1467 |  |  | 1320.811 | 1.6433 |  | -2894.3911 | -2799.3911 |  |  | 1 | 95 | 3551.8645
3.1467 |  |  | 1320.811 | 1.6433 |  | -2894.3911 | -2799.3911 |  |  | 1 | 95 | 3551.8645
3.1492 |  |  | 1320.3915 | 1.6415 |  | -2894.8017 | -2800.0517 |  |  | 1 | 94.75 | 3551.8645
3.1492 |  |  | 1320.3915 | 1.6415 |  | -2894.8017 | -2800.0517 |  |  | 1 | 94.75 | 3551.8645
3.1517 |  |  | 1319.9724 | 1.6397 |  | -2895.2118 | -2800.7118 |  |  | 1 | 94.5 | 3551.8645
3.1517 |  |  | 1319.9724 | 1.6397 |  | -2895.2118 | -2800.7118 |  |  | 1 | 94.5 | 3551.8645
3.1542 |  |  | 1319.5538 | 1.6378 |  | -2895.6215 | -2801.3715 |  |  | 1 | 94.25 | 3551.8645
3.1542 |  |  | 1319.5538 | 1.6378 |  | -2895.6215 | -2801.3715 |  |  | 1 | 94.25 | 3551.8645
3.1567 |  |  | 1319.1357 | 1.636 |  | -2896.0307 | -2802.0307 |  |  | 1 | 94 | 3551.8645
3.1567 |  |  | 1319.1357 | 1.636 |  | -2896.0307 | -2802.0307 |  |  | 1 | 94 | 3551.8645
3.1592 |  |  | 1318.7181 | 1.6342 |  | -2896.4395 | -2802.6895 |  |  | 1 | 93.75 | 3551.8645
3.1592 |  |  | 1318.7181 | 1.6342 |  | -2896.4395 | -2802.6895 |  |  | 1 | 93.75 | 3551.8645
3.1617 |  |  | 1318.3009 | 1.6324 |  | -2896.8478 | -2803.3478 |  |  | 1 | 93.5 | 3551.8645
3.1617 |  |  | 1318.3009 | 1.6324 |  | -2896.8478 | -2803.3478 |  |  | 1 | 93.5 | 3551.8645
3.1642 |  |  | 1317.8841 | 1.6306 |  | -2897.2557 | -2804.0057 |  |  | 1 | 93.25 | 3551.8645
3.1642 |  |  | 1317.8841 | 1.6306 |  | -2897.2557 | -2804.0057 |  |  | 1 | 93.25 | 3551.8645
3.1667 |  |  | 1317.4679 | 1.6288 |  | -2897.6631 | -2804.6631 |  |  | 1 | 93 | 3551.8645
3.1667 |  |  | 1317.4679 | 1.6288 |  | -2897.6631 | -2804.6631 |  |  | 1 | 93 | 3551.8645
3.1692 |  |  | 1317.0521 | 1.627 |  | -2898.0701 | -2805.3201 |  |  | 1 | 92.75 | 3551.8645
3.1692 |  |  | 1317.0521 | 1.627 |  | -2898.0701 | -2805.3201 |  |  | 1 | 92.75 | 3551.8645
3.1717 |  |  | 1316.6367 | 1.6252 |  | -2898.4766 | -2805.9766 |  |  | 1 | 92.5 | 3551.8645
3.1717 |  |  | 1316.6367 | 1.6252 |  | -2898.4766 | -2805.9766 |  |  | 1 | 92.5 | 3551.8645
3.1742 |  |  | 1316.2218 | 1.6234 |  | -2898.8827 | -2806.6327 |  |  | 1 | 92.25 | 3551.8645
3.1742 |  |  | 1316.2218 | 1.6234 |  | -2898.8827 | -2806.6327 |  |  | 1 | 92.25 | 3551.8645
3.1767 |  |  | 1315.8074 | 1.6216 |  | -2899.2883 | -2807.2883 |  |  | 1 | 92 | 3551.8645
3.1767 |  |  | 1315.8074 | 1.6216 |  | -2899.2883 | -2807.2883 |  |  | 1 | 92 | 3551.8645
3.1792 |  |  | 1315.3934 | 1.6198 |  | -2899.6935 | -2807.9435 |  |  | 1 | 91.75 | 3551.8645
3.1792 |  |  | 1315.3934 | 1.6198 |  | -2899.6935 | -2807.9435 |  |  | 1 | 91.75 | 3551.8645
3.1817 |  |  | 1314.9799 | 1.6181 |  | -2900.0983 | -2808.5983 |  |  | 1 | 91.5 | 3551.8645
3.1817 |  |  | 1314.9799 | 1.6181 |  | -2900.0983 | -2808.5983 |  |  | 1 | 91.5 | 3551.8645
3.1842 |  |  | 1314.5668 | 1.6163 |  | -2900.5026 | -2809.2526 |  |  | 1 | 91.25 | 3551.8645
3.1842 |  |  | 1314.5668 | 1.6163 |  | -2900.5026 | -2809.2526 |  |  | 1 | 91.25 | 3551.8645
3.1867 |  |  | 1314.1542 | 1.6145 |  | -2900.9064 | -2809.9064 |  |  | 1 | 91 | 3551.8645
3.1867 |  |  | 1314.1542 | 1.6145 |  | -2900.9064 | -2809.9064 |  |  | 1 | 91 | 3551.8645
3.1892 |  |  | 1313.742 | 1.6127 |  | -2901.3098 | -2810.5598 |  |  | 1 | 90.75 | 3551.8645
3.1892 |  |  | 1313.742 | 1.6127 |  | -2901.3098 | -2810.5598 |  |  | 1 | 90.75 | 3551.8645
3.1917 |  |  | 1313.3303 | 1.611 |  | -2901.7128 | -2811.2128 |  |  | 1 | 90.5 | 3551.8645
3.1917 |  |  | 1313.3303 | 1.611 |  | -2901.7128 | -2811.2128 |  |  | 1 | 90.5 | 3551.8645
3.1942 |  |  | 1312.919 | 1.6092 |  | -2902.1153 | -2811.8653 |  |  | 1 | 90.25 | 3551.8645
3.1942 |  |  | 1312.919 | 1.6092 |  | -2902.1153 | -2811.8653 |  |  | 1 | 90.25 | 3551.8645
3.1967 |  |  | 1312.5082 | 1.6074 |  | -2902.5174 | -2812.5174 |  |  | 1 | 90 | 3551.8645
3.1967 |  |  | 1312.5082 | 1.6074 |  | -2902.5174 | -2812.5174 |  |  | 1 | 90 | 3551.8645
3.1992 |  |  | 1312.0979 | 1.6057 |  | -2902.919 | -2813.169 |  |  | 1 | 89.75 | 3551.8645
3.1992 |  |  | 1312.0979 | 1.6057 |  | -2902.919 | -2813.169 |  |  | 1 | 89.75 | 3551.8645
3.2017 |  |  | 1311.6879 | 1.6039 |  | -2903.3202 | -2813.8202 |  |  | 1 | 89.5 | 3551.8645
3.2017 |  |  | 1311.6879 | 1.6039 |  | -2903.3202 | -2813.8202 |  |  | 1 | 89.5 | 3551.8645
3.2042 |  |  | 1311.2785 | 1.6022 |  | -2903.721 | -2814.471 |  |  | 1 | 89.25 | 3551.8645
3.2042 |  |  | 1311.2785 | 1.6022 |  | -2903.721 | -2814.471 |  |  | 1 | 89.25 | 3551.8645
3.2067 |  |  | 1310.8695 | 1.6004 |  | -2904.1213 | -2815.1213 |  |  | 1 | 89 | 3551.8645
3.2067 |  |  | 1310.8695 | 1.6004 |  | -2904.1213 | -2815.1213 |  |  | 1 | 89 | 3551.8645
3.2092 |  |  | 1310.4609 | 1.5987 |  | -2904.5212 | -2815.7712 |  |  | 1 | 88.75 | 3551.8645
3.2092 |  |  | 1310.4609 | 1.5987 |  | -2904.5212 | -2815.7712 |  |  | 1 | 88.75 | 3551.8645
3.2117 |  |  | 1310.0528 | 1.5969 |  | -2904.9206 | -2816.4206 |  |  | 1 | 88.5 | 3551.8645
3.2117 |  |  | 1310.0528 | 1.5969 |  | -2904.9206 | -2816.4206 |  |  | 1 | 88.5 | 3551.8645
3.2142 |  |  | 1309.6451 | 1.5952 |  | -2905.3197 | -2817.0697 |  |  | 1 | 88.25 | 3551.8645
3.2142 |  |  | 1309.6451 | 1.5952 |  | -2905.3197 | -2817.0697 |  |  | 1 | 88.25 | 3551.8645
3.2167 |  |  | 1309.2378 | 1.5935 |  | -2905.7183 | -2817.7183 |  |  | 1 | 88 | 3551.8645
3.2167 |  |  | 1309.2378 | 1.5935 |  | -2905.7183 | -2817.7183 |  |  | 1 | 88 | 3551.8645
3.2192 |  |  | 1308.831 | 1.5917 |  | -2906.1164 | -2818.3664 |  |  | 1 | 87.75 | 3551.8645
3.2192 |  |  | 1308.831 | 1.5917 |  | -2906.1164 | -2818.3664 |  |  | 1 | 87.75 | 3551.8645
3.2217 |  |  | 1308.4247 | 1.59 |  | -2906.5141 | -2819.0141 |  |  | 1 | 87.5 | 3551.8645
3.2217 |  |  | 1308.4247 | 1.59 |  | -2906.5141 | -2819.0141 |  |  | 1 | 87.5 | 3551.8645
3.2242 |  |  | 1308.0188 | 1.5883 |  | -2906.9114 | -2819.6614 |  |  | 1 | 87.25 | 3551.8645
3.2242 |  |  | 1308.0188 | 1.5883 |  | -2906.9114 | -2819.6614 |  |  | 1 | 87.25 | 3551.8645
3.2267 |  |  | 1307.6133 | 1.5866 |  | -2907.3083 | -2820.3083 |  |  | 1 | 87 | 3551.8645
3.2267 |  |  | 1307.6133 | 1.5866 |  | -2907.3083 | -2820.3083 |  |  | 1 | 87 | 3551.8645
3.2292 |  |  | 1307.2083 | 1.5848 |  | -2907.7047 | -2820.9547 |  |  | 1 | 86.75 | 3551.8645
3.2292 |  |  | 1307.2083 | 1.5848 |  | -2907.7047 | -2820.9547 |  |  | 1 | 86.75 | 3551.8645
3.2317 |  |  | 1306.8037 | 1.5831 |  | -2908.1007 | -2821.6007 |  |  | 1 | 86.5 | 3551.8645
3.2317 |  |  | 1306.8037 | 1.5831 |  | -2908.1007 | -2821.6007 |  |  | 1 | 86.5 | 3551.8645
3.2342 |  |  | 1306.3995 | 1.5814 |  | -2908.4962 | -2822.2462 |  |  | 1 | 86.25 | 3551.8645
3.2342 |  |  | 1306.3995 | 1.5814 |  | -2908.4962 | -2822.2462 |  |  | 1 | 86.25 | 3551.8645
3.2367 |  |  | 1305.9958 | 1.5797 |  | -2908.8914 | -2822.8914 |  |  | 1 | 86 | 3551.8645
3.2367 |  |  | 1305.9958 | 1.5797 |  | -2908.8914 | -2822.8914 |  |  | 1 | 86 | 3551.8645
3.2392 |  |  | 1305.5925 | 1.578 |  | -2909.2861 | -2823.5361 |  |  | 1 | 85.75 | 3551.8645
3.2392 |  |  | 1305.5925 | 1.578 |  | -2909.2861 | -2823.5361 |  |  | 1 | 85.75 | 3551.8645
3.2417 |  |  | 1305.1897 | 1.5763 |  | -2909.6804 | -2824.1804 |  |  | 1 | 85.5 | 3551.8645
3.2417 |  |  | 1305.1897 | 1.5763 |  | -2909.6804 | -2824.1804 |  |  | 1 | 85.5 | 3551.8645
3.2442 |  |  | 1304.7873 | 1.5746 |  | -2910.0742 | -2824.8242 |  |  | 1 | 85.25 | 3551.8645
3.2442 |  |  | 1304.7873 | 1.5746 |  | -2910.0742 | -2824.8242 |  |  | 1 | 85.25 | 3551.8645
3.2467 |  |  | 1304.3853 | 1.5729 |  | -2910.4677 | -2825.4677 |  |  | 1 | 85 | 3551.8645
3.2467 |  |  | 1304.3853 | 1.5729 |  | -2910.4677 | -2825.4677 |  |  | 1 | 85 | 3551.8645
3.2492 |  |  | 1303.9837 | 1.5712 |  | -2910.8607 | -2826.1107 |  |  | 1 | 84.75 | 3551.8645
3.2492 |  |  | 1303.9837 | 1.5712 |  | -2910.8607 | -2826.1107 |  |  | 1 | 84.75 | 3551.8645
3.2517 |  |  | 1303.5826 | 1.5695 |  | -2911.2533 | -2826.7533 |  |  | 1 | 84.5 | 3551.8645
3.2517 |  |  | 1303.5826 | 1.5695 |  | -2911.2533 | -2826.7533 |  |  | 1 | 84.5 | 3551.8645
3.2542 |  |  | 1303.1819 | 1.5678 |  | -2911.6454 | -2827.3954 |  |  | 1 | 84.25 | 3551.8645
3.2542 |  |  | 1303.1819 | 1.5678 |  | -2911.6454 | -2827.3954 |  |  | 1 | 84.25 | 3551.8645
3.2567 |  |  | 1302.7817 | 1.5661 |  | -2912.0372 | -2828.0372 |  |  | 1 | 84 | 3551.8645
3.2567 |  |  | 1302.7817 | 1.5661 |  | -2912.0372 | -2828.0372 |  |  | 1 | 84 | 3551.8645
3.2592 |  |  | 1302.3819 | 1.5645 |  | -2912.4285 | -2828.6785 |  |  | 1 | 83.75 | 3551.8645
3.2592 |  |  | 1302.3819 | 1.5645 |  | -2912.4285 | -2828.6785 |  |  | 1 | 83.75 | 3551.8645
3.2617 |  |  | 1301.9825 | 1.5628 |  | -2912.8194 | -2829.3194 |  |  | 1 | 83.5 | 3551.8645
3.2617 |  |  | 1301.9825 | 1.5628 |  | -2912.8194 | -2829.3194 |  |  | 1 | 83.5 | 3551.8645
3.2642 |  |  | 1301.5835 | 1.5611 |  | -2913.2099 | -2829.9599 |  |  | 1 | 83.25 | 3551.8645
3.2642 |  |  | 1301.5835 | 1.5611 |  | -2913.2099 | -2829.9599 |  |  | 1 | 83.25 | 3551.8645
3.2667 |  |  | 1301.185 | 1.5594 |  | -2913.6 | -2830.6 |  |  | 1 | 83 | 3551.8645
3.2667 |  |  | 1301.185 | 1.5594 |  | -2913.6 | -2830.6 |  |  | 1 | 83 | 3551.8645
3.2692 |  |  | 1300.7869 | 1.5578 |  | -2913.9896 | -2831.2396 |  |  | 1 | 82.75 | 3551.8645
3.2692 |  |  | 1300.7869 | 1.5578 |  | -2913.9896 | -2831.2396 |  |  | 1 | 82.75 | 3551.8645
3.2717 |  |  | 1300.3892 | 1.5561 |  | -2914.3788 | -2831.8788 |  |  | 1 | 82.5 | 3551.8645
3.2717 |  |  | 1300.3892 | 1.5561 |  | -2914.3788 | -2831.8788 |  |  | 1 | 82.5 | 3551.8645
3.2742 |  |  | 1299.9919 | 1.5544 |  | -2914.7677 | -2832.5177 |  |  | 1 | 82.25 | 3551.8645
3.2742 |  |  | 1299.9919 | 1.5544 |  | -2914.7677 | -2832.5177 |  |  | 1 | 82.25 | 3551.8645
3.2767 |  |  | 1299.5951 | 1.5528 |  | -2915.1561 | -2833.1561 |  |  | 1 | 82 | 3551.8645
3.2767 |  |  | 1299.5951 | 1.5528 |  | -2915.1561 | -2833.1561 |  |  | 1 | 82 | 3551.8645
3.2792 |  |  | 1299.1987 | 1.5511 |  | -2915.544 | -2833.794 |  |  | 1 | 81.75 | 3551.8645
3.2792 |  |  | 1299.1987 | 1.5511 |  | -2915.544 | -2833.794 |  |  | 1 | 81.75 | 3551.8645
3.2817 |  |  | 1298.8027 | 1.5495 |  | -2915.9316 | -2834.4316 |  |  | 1 | 81.5 | 3551.8645
3.2817 |  |  | 1298.8027 | 1.5495 |  | -2915.9316 | -2834.4316 |  |  | 1 | 81.5 | 3551.8645
3.2842 |  |  | 1298.4071 | 1.5478 |  | -2916.3188 | -2835.0688 |  |  | 1 | 81.25 | 3551.8645
3.2842 |  |  | 1298.4071 | 1.5478 |  | -2916.3188 | -2835.0688 |  |  | 1 | 81.25 | 3551.8645
3.2867 |  |  | 1298.012 | 1.5462 |  | -2916.7055 | -2835.7055 |  |  | 1 | 81 | 3551.8645
3.2867 |  |  | 1298.012 | 1.5462 |  | -2916.7055 | -2835.7055 |  |  | 1 | 81 | 3551.8645
3.2892 |  |  | 1297.6173 | 1.5445 |  | -2917.0918 | -2836.3418 |  |  | 1 | 80.75 | 3551.8645
3.2892 |  |  | 1297.6173 | 1.5445 |  | -2917.0918 | -2836.3418 |  |  | 1 | 80.75 | 3551.8645
3.2917 |  |  | 1297.223 | 1.5429 |  | -2917.4778 | -2836.9778 |  |  | 1 | 80.5 | 3551.8645
3.2917 |  |  | 1297.223 | 1.5429 |  | -2917.4778 | -2836.9778 |  |  | 1 | 80.5 | 3551.8645
3.2942 |  |  | 1296.8291 | 1.5412 |  | -2917.8633 | -2837.6133 |  |  | 1 | 80.25 | 3551.8645
3.2942 |  |  | 1296.8291 | 1.5412 |  | -2917.8633 | -2837.6133 |  |  | 1 | 80.25 | 3551.8645
3.2967 |  |  | 1296.4356 | 1.5396 |  | -2918.2484 | -2838.2484 |  |  | 1 | 80 | 3551.8645
3.2967 |  |  | 1296.4356 | 1.5396 |  | -2918.2484 | -2838.2484 |  |  | 1 | 80 | 3551.8645
3.2992 |  |  | 1296.0426 | 1.538 |  | -2918.6331 | -2838.8831 |  |  | 1 | 79.75 | 3551.8645
3.2992 |  |  | 1296.0426 | 1.538 |  | -2918.6331 | -2838.8831 |  |  | 1 | 79.75 | 3551.8645
3.3017 |  |  | 1295.6499 | 1.5363 |  | -2919.0174 | -2839.5174 |  |  | 1 | 79.5 | 3551.8645
3.3017 |  |  | 1295.6499 | 1.5363 |  | -2919.0174 | -2839.5174 |  |  | 1 | 79.5 | 3551.8645
3.3042 |  |  | 1295.2577 | 1.5347 |  | -2919.4012 | -2840.1512 |  |  | 1 | 79.25 | 3551.8645
3.3042 |  |  | 1295.2577 | 1.5347 |  | -2919.4012 | -2840.1512 |  |  | 1 | 79.25 | 3551.8645
3.3067 |  |  | 1294.8659 | 1.5331 |  | -2919.7847 | -2840.7847 |  |  | 1 | 79 | 3551.8645
3.3067 |  |  | 1294.8659 | 1.5331 |  | -2919.7847 | -2840.7847 |  |  | 1 | 79 | 3551.8645
3.3092 |  |  | 1294.4745 | 1.5315 |  | -2920.1678 | -2841.4178 |  |  | 1 | 78.75 | 3551.8645
3.3092 |  |  | 1294.4745 | 1.5315 |  | -2920.1678 | -2841.4178 |  |  | 1 | 78.75 | 3551.8645
3.3117 |  |  | 1294.0836 | 1.5298 |  | -2920.5504 | -2842.0504 |  |  | 1 | 78.5 | 3551.8645
3.3117 |  |  | 1294.0836 | 1.5298 |  | -2920.5504 | -2842.0504 |  |  | 1 | 78.5 | 3551.8645
3.3142 |  |  | 1293.693 | 1.5282 |  | -2920.9327 | -2842.6827 |  |  | 1 | 78.25 | 3551.8645
3.3142 |  |  | 1293.693 | 1.5282 |  | -2920.9327 | -2842.6827 |  |  | 1 | 78.25 | 3551.8645
3.3167 |  |  | 1293.3029 | 1.5266 |  | -2921.3146 | -2843.3146 |  |  | 1 | 78 | 3551.8645
3.3167 |  |  | 1293.3029 | 1.5266 |  | -2921.3146 | -2843.3146 |  |  | 1 | 78 | 3551.8645
3.3192 |  |  | 1292.9131 | 1.525 |  | -2921.696 | -2843.946 |  |  | 1 | 77.75 | 3551.8645
3.3192 |  |  | 1292.9131 | 1.525 |  | -2921.696 | -2843.946 |  |  | 1 | 77.75 | 3551.8645
3.3217 |  |  | 1292.5238 | 1.5234 |  | -2922.0771 | -2844.5771 |  |  | 1 | 77.5 | 3551.8645
3.3217 |  |  | 1292.5238 | 1.5234 |  | -2922.0771 | -2844.5771 |  |  | 1 | 77.5 | 3551.8645
3.3242 |  |  | 1292.1349 | 1.5218 |  | -2922.4577 | -2845.2077 |  |  | 1 | 77.25 | 3551.8645
3.3242 |  |  | 1292.1349 | 1.5218 |  | -2922.4577 | -2845.2077 |  |  | 1 | 77.25 | 3551.8645
3.3267 |  |  | 1291.7464 | 1.5202 |  | -2922.838 | -2845.838 |  |  | 1 | 77 | 3551.8645
3.3267 |  |  | 1291.7464 | 1.5202 |  | -2922.838 | -2845.838 |  |  | 1 | 77 | 3551.8645
3.3292 |  |  | 1291.3583 | 1.5186 |  | -2923.2178 | -2846.4678 |  |  | 1 | 76.75 | 3551.8645
3.3292 |  |  | 1291.3583 | 1.5186 |  | -2923.2178 | -2846.4678 |  |  | 1 | 76.75 | 3551.8645
3.3317 |  |  | 1290.9706 | 1.517 |  | -2923.5973 | -2847.0973 |  |  | 1 | 76.5 | 3551.8645
3.3317 |  |  | 1290.9706 | 1.517 |  | -2923.5973 | -2847.0973 |  |  | 1 | 76.5 | 3551.8645
3.3342 |  |  | 1290.5833 | 1.5154 |  | -2923.9763 | -2847.7263 |  |  | 1 | 76.25 | 3551.8645
3.3342 |  |  | 1290.5833 | 1.5154 |  | -2923.9763 | -2847.7263 |  |  | 1 | 76.25 | 3551.8645
3.3367 |  |  | 1290.1964 | 1.5138 |  | -2924.355 | -2848.355 |  |  | 1 | 76 | 3551.8645
3.3367 |  |  | 1290.1964 | 1.5138 |  | -2924.355 | -2848.355 |  |  | 1 | 76 | 3551.8645
3.3392 |  |  | 1289.81 | 1.5122 |  | -2924.7332 | -2848.9832 |  |  | 1 | 75.75 | 3551.8645
3.3392 |  |  | 1289.81 | 1.5122 |  | -2924.7332 | -2848.9832 |  |  | 1 | 75.75 | 3551.8645
3.3417 |  |  | 1289.4239 | 1.5106 |  | -2925.1111 | -2849.6111 |  |  | 1 | 75.5 | 3551.8645
3.3417 |  |  | 1289.4239 | 1.5106 |  | -2925.1111 | -2849.6111 |  |  | 1 | 75.5 | 3551.8645
3.3442 |  |  | 1289.0383 | 1.5091 |  | -2925.4885 | -2850.2385 |  |  | 1 | 75.25 | 3551.8645
3.3442 |  |  | 1289.0383 | 1.5091 |  | -2925.4885 | -2850.2385 |  |  | 1 | 75.25 | 3551.8645
3.3467 |  |  | 1288.653 | 1.5075 |  | -2925.8656 | -2850.8656 |  |  | 1 | 75 | 3551.8645
3.3467 |  |  | 1288.653 | 1.5075 |  | -2925.8656 | -2850.8656 |  |  | 1 | 75 | 3551.8645
3.3492 |  |  | 1288.2681 | 1.5059 |  | -2926.2423 | -2851.4923 |  |  | 1 | 74.75 | 3551.8645
3.3492 |  |  | 1288.2681 | 1.5059 |  | -2926.2423 | -2851.4923 |  |  | 1 | 74.75 | 3551.8645
3.3517 |  |  | 1287.8837 | 1.5043 |  | -2926.6186 | -2852.1186 |  |  | 1 | 74.5 | 3551.8645
3.3517 |  |  | 1287.8837 | 1.5043 |  | -2926.6186 | -2852.1186 |  |  | 1 | 74.5 | 3551.8645
3.3542 |  |  | 1287.4996 | 1.5028 |  | -2926.9945 | -2852.7445 |  |  | 1 | 74.25 | 3551.8645
3.3542 |  |  | 1287.4996 | 1.5028 |  | -2926.9945 | -2852.7445 |  |  | 1 | 74.25 | 3551.8645
3.3567 |  |  | 1287.116 | 1.5012 |  | -2927.37 | -2853.37 |  |  | 1 | 74 | 3551.8645
3.3567 |  |  | 1287.116 | 1.5012 |  | -2927.37 | -2853.37 |  |  | 1 | 74 | 3551.8645
3.3592 |  |  | 1286.7327 | 1.4996 |  | -2927.7451 | -2853.9951 |  |  | 1 | 73.75 | 3551.8645
3.3592 |  |  | 1286.7327 | 1.4996 |  | -2927.7451 | -2853.9951 |  |  | 1 | 73.75 | 3551.8645
3.3617 |  |  | 1286.3499 | 1.4981 |  | -2928.1198 | -2854.6198 |  |  | 1 | 73.5 | 3551.8645
3.3617 |  |  | 1286.3499 | 1.4981 |  | -2928.1198 | -2854.6198 |  |  | 1 | 73.5 | 3551.8645
3.3642 |  |  | 1285.9674 | 1.4965 |  | -2928.4941 | -2855.2441 |  |  | 1 | 73.25 | 3551.8645
3.3642 |  |  | 1285.9674 | 1.4965 |  | -2928.4941 | -2855.2441 |  |  | 1 | 73.25 | 3551.8645
3.3667 |  |  | 1285.5854 | 1.495 |  | -2928.868 | -2855.868 |  |  | 1 | 73 | 3551.8645
3.3667 |  |  | 1285.5854 | 1.495 |  | -2928.868 | -2855.868 |  |  | 1 | 73 | 3551.8645
3.3692 |  |  | 1285.2037 | 1.4934 |  | -2929.2416 | -2856.4916 |  |  | 1 | 72.75 | 3551.8645
3.3692 |  |  | 1285.2037 | 1.4934 |  | -2929.2416 | -2856.4916 |  |  | 1 | 72.75 | 3551.8645
3.3717 |  |  | 1284.8225 | 1.4919 |  | -2929.6147 | -2857.1147 |  |  | 1 | 72.5 | 3551.8645
3.3717 |  |  | 1284.8225 | 1.4919 |  | -2929.6147 | -2857.1147 |  |  | 1 | 72.5 | 3551.8645
3.3742 |  |  | 1284.4416 | 1.4903 |  | -2929.9875 | -2857.7375 |  |  | 1 | 72.25 | 3551.8645
3.3742 |  |  | 1284.4416 | 1.4903 |  | -2929.9875 | -2857.7375 |  |  | 1 | 72.25 | 3551.8645
3.3767 |  |  | 1284.0611 | 1.4888 |  | -2930.3599 | -2858.3599 |  |  | 1 | 72 | 3551.8645
3.3767 |  |  | 1284.0611 | 1.4888 |  | -2930.3599 | -2858.3599 |  |  | 1 | 72 | 3551.8645
3.3792 |  |  | 1283.681 | 1.4872 |  | -2930.7319 | -2858.9819 |  |  | 1 | 71.75 | 3551.8645
3.3792 |  |  | 1283.681 | 1.4872 |  | -2930.7319 | -2858.9819 |  |  | 1 | 71.75 | 3551.8645
3.3817 |  |  | 1283.3014 | 1.4857 |  | -2931.1035 | -2859.6035 |  |  | 1 | 71.5 | 3551.8645
3.3817 |  |  | 1283.3014 | 1.4857 |  | -2931.1035 | -2859.6035 |  |  | 1 | 71.5 | 3551.8645
3.3842 |  |  | 1282.9221 | 1.4842 |  | -2931.4747 | -2860.2247 |  |  | 1 | 71.25 | 3551.8645
3.3842 |  |  | 1282.9221 | 1.4842 |  | -2931.4747 | -2860.2247 |  |  | 1 | 71.25 | 3551.8645
3.3867 |  |  | 1282.5432 | 1.4826 |  | -2931.8456 | -2860.8456 |  |  | 1 | 71 | 3551.8645
3.3867 |  |  | 1282.5432 | 1.4826 |  | -2931.8456 | -2860.8456 |  |  | 1 | 71 | 3551.8645
3.3892 |  |  | 1282.1647 | 1.4811 |  | -2932.2161 | -2861.4661 |  |  | 1 | 70.75 | 3551.8645
3.3892 |  |  | 1282.1647 | 1.4811 |  | -2932.2161 | -2861.4661 |  |  | 1 | 70.75 | 3551.8645
3.3917 |  |  | 1281.7865 | 1.4796 |  | -2932.5861 | -2862.0861 |  |  | 1 | 70.5 | 3551.8645
3.3917 |  |  | 1281.7865 | 1.4796 |  | -2932.5861 | -2862.0861 |  |  | 1 | 70.5 | 3551.8645
3.3942 |  |  | 1281.4088 | 1.478 |  | -2932.9558 | -2862.7058 |  |  | 1 | 70.25 | 3551.8645
3.3942 |  |  | 1281.4088 | 1.478 |  | -2932.9558 | -2862.7058 |  |  | 1 | 70.25 | 3551.8645
3.3967 |  |  | 1281.0315 | 1.4765 |  | -2933.3252 | -2863.3252 |  |  | 1 | 70 | 3551.8645
3.3967 |  |  | 1281.0315 | 1.4765 |  | -2933.3252 | -2863.3252 |  |  | 1 | 70 | 3551.8645
3.3992 |  |  | 1280.6545 | 1.475 |  | -2933.6941 | -2863.9441 |  |  | 1 | 69.75 | 3551.8645
3.3992 |  |  | 1280.6545 | 1.475 |  | -2933.6941 | -2863.9441 |  |  | 1 | 69.75 | 3551.8645
3.4017 |  |  | 1280.278 | 1.4735 |  | -2934.0627 | -2864.5627 |  |  | 1 | 69.5 | 3551.8645
3.4017 |  |  | 1280.278 | 1.4735 |  | -2934.0627 | -2864.5627 |  |  | 1 | 69.5 | 3551.8645
3.4042 |  |  | 1279.9018 | 1.472 |  | -2934.4308 | -2865.1808 |  |  | 1 | 69.25 | 3551.8645
3.4042 |  |  | 1279.9018 | 1.472 |  | -2934.4308 | -2865.1808 |  |  | 1 | 69.25 | 3551.8645
3.4067 |  |  | 1279.526 | 1.4704 |  | -2934.7986 | -2865.7986 |  |  | 1 | 69 | 3551.8645
3.4067 |  |  | 1279.526 | 1.4704 |  | -2934.7986 | -2865.7986 |  |  | 1 | 69 | 3551.8645
3.4092 |  |  | 1279.1506 | 1.4689 |  | -2935.1661 | -2866.4161 |  |  | 1 | 68.75 | 3551.8645
3.4092 |  |  | 1279.1506 | 1.4689 |  | -2935.1661 | -2866.4161 |  |  | 1 | 68.75 | 3551.8645
3.4117 |  |  | 1278.7756 | 1.4674 |  | -2935.5331 | -2867.0331 |  |  | 1 | 68.5 | 3551.8645
3.4117 |  |  | 1278.7756 | 1.4674 |  | -2935.5331 | -2867.0331 |  |  | 1 | 68.5 | 3551.8645
3.4142 |  |  | 1278.4009 | 1.4659 |  | -2935.8998 | -2867.6498 |  |  | 1 | 68.25 | 3551.8645
3.4142 |  |  | 1278.4009 | 1.4659 |  | -2935.8998 | -2867.6498 |  |  | 1 | 68.25 | 3551.8645
3.4167 |  |  | 1278.0267 | 1.4644 |  | -2936.2661 | -2868.2661 |  |  | 1 | 68 | 3551.8645
3.4167 |  |  | 1278.0267 | 1.4644 |  | -2936.2661 | -2868.2661 |  |  | 1 | 68 | 3551.8645
3.4192 |  |  | 1277.6528 | 1.4629 |  | -2936.632 | -2868.882 |  |  | 1 | 67.75 | 3551.8645
3.4192 |  |  | 1277.6528 | 1.4629 |  | -2936.632 | -2868.882 |  |  | 1 | 67.75 | 3551.8645
3.4217 |  |  | 1277.2794 | 1.4614 |  | -2936.9975 | -2869.4975 |  |  | 1 | 67.5 | 3551.8645
3.4217 |  |  | 1277.2794 | 1.4614 |  | -2936.9975 | -2869.4975 |  |  | 1 | 67.5 | 3551.8645
3.4242 |  |  | 1276.9062 | 1.4599 |  | -2937.3627 | -2870.1127 |  |  | 1 | 67.25 | 3551.8645
3.4242 |  |  | 1276.9062 | 1.4599 |  | -2937.3627 | -2870.1127 |  |  | 1 | 67.25 | 3551.8645
3.4267 |  |  | 1276.5335 | 1.4584 |  | -2937.7275 | -2870.7275 |  |  | 1 | 67 | 3551.8645
3.4267 |  |  | 1276.5335 | 1.4584 |  | -2937.7275 | -2870.7275 |  |  | 1 | 67 | 3551.8645
3.4292 |  |  | 1276.1612 | 1.457 |  | -2938.0919 | -2871.3419 |  |  | 1 | 66.75 | 3551.8645
3.4292 |  |  | 1276.1612 | 1.457 |  | -2938.0919 | -2871.3419 |  |  | 1 | 66.75 | 3551.8645
3.4317 |  |  | 1275.7892 | 1.4555 |  | -2938.456 | -2871.956 |  |  | 1 | 66.5 | 3551.8645
3.4317 |  |  | 1275.7892 | 1.4555 |  | -2938.456 | -2871.956 |  |  | 1 | 66.5 | 3551.8645
3.4342 |  |  | 1275.4177 | 1.454 |  | -2938.8197 | -2872.5697 |  |  | 1 | 66.25 | 3551.8645
3.4342 |  |  | 1275.4177 | 1.454 |  | -2938.8197 | -2872.5697 |  |  | 1 | 66.25 | 3551.8645
3.4367 |  |  | 1275.0464 | 1.4525 |  | -2939.183 | -2873.183 |  |  | 1 | 66 | 3551.8645
3.4367 |  |  | 1275.0464 | 1.4525 |  | -2939.183 | -2873.183 |  |  | 1 | 66 | 3551.8645
3.4392 |  |  | 1274.6756 | 1.451 |  | -2939.5459 | -2873.7959 |  |  | 1 | 65.75 | 3551.8645
3.4392 |  |  | 1274.6756 | 1.451 |  | -2939.5459 | -2873.7959 |  |  | 1 | 65.75 | 3551.8645
3.4417 |  |  | 1274.3052 | 1.4496 |  | -2939.9085 | -2874.4085 |  |  | 1 | 65.5 | 3551.8645
3.4417 |  |  | 1274.3052 | 1.4496 |  | -2939.9085 | -2874.4085 |  |  | 1 | 65.5 | 3551.8645
3.4442 |  |  | 1273.9351 | 1.4481 |  | -2940.2707 | -2875.0207 |  |  | 1 | 65.25 | 3551.8645
3.4442 |  |  | 1273.9351 | 1.4481 |  | -2940.2707 | -2875.0207 |  |  | 1 | 65.25 | 3551.8645
3.4467 |  |  | 1273.5654 | 1.4466 |  | -2940.6325 | -2875.6325 |  |  | 1 | 65 | 3551.8645
3.4467 |  |  | 1273.5654 | 1.4466 |  | -2940.6325 | -2875.6325 |  |  | 1 | 65 | 3551.8645
3.4492 |  |  | 1273.1961 | 1.4451 |  | -2940.994 | -2876.244 |  |  | 1 | 64.75 | 3551.8645
3.4492 |  |  | 1273.1961 | 1.4451 |  | -2940.994 | -2876.244 |  |  | 1 | 64.75 | 3551.8645
3.4517 |  |  | 1272.8272 | 1.4437 |  | -2941.3551 | -2876.8551 |  |  | 1 | 64.5 | 3551.8645
3.4517 |  |  | 1272.8272 | 1.4437 |  | -2941.3551 | -2876.8551 |  |  | 1 | 64.5 | 3551.8645
3.4542 |  |  | 1272.4586 | 1.4422 |  | -2941.7158 | -2877.4658 |  |  | 1 | 64.25 | 3551.8645
3.4542 |  |  | 1272.4586 | 1.4422 |  | -2941.7158 | -2877.4658 |  |  | 1 | 64.25 | 3551.8645
3.4567 |  |  | 1272.0904 | 1.4408 |  | -2942.0762 | -2878.0762 |  |  | 1 | 64 | 3551.8645
3.4567 |  |  | 1272.0904 | 1.4408 |  | -2942.0762 | -2878.0762 |  |  | 1 | 64 | 3551.8645
3.4592 |  |  | 1271.7226 | 1.4393 |  | -2942.4362 | -2878.6862 |  |  | 1 | 63.75 | 3551.8645
3.4592 |  |  | 1271.7226 | 1.4393 |  | -2942.4362 | -2878.6862 |  |  | 1 | 63.75 | 3551.8645
3.4617 |  |  | 1271.3551 | 1.4378 |  | -2942.7959 | -2879.2959 |  |  | 1 | 63.5 | 3551.8645
3.4617 |  |  | 1271.3551 | 1.4378 |  | -2942.7959 | -2879.2959 |  |  | 1 | 63.5 | 3551.8645
3.4642 |  |  | 1270.988 | 1.4364 |  | -2943.1552 | -2879.9052 |  |  | 1 | 63.25 | 3551.8645
3.4642 |  |  | 1270.988 | 1.4364 |  | -2943.1552 | -2879.9052 |  |  | 1 | 63.25 | 3551.8645
3.4667 |  |  | 1270.6213 | 1.4349 |  | -2943.5141 | -2880.5141 |  |  | 1 | 63 | 3551.8645
3.4667 |  |  | 1270.6213 | 1.4349 |  | -2943.5141 | -2880.5141 |  |  | 1 | 63 | 3551.8645
3.4692 |  |  | 1270.255 | 1.4335 |  | -2943.8726 | -2881.1226 |  |  | 1 | 62.75 | 3551.8645
3.4692 |  |  | 1270.255 | 1.4335 |  | -2943.8726 | -2881.1226 |  |  | 1 | 62.75 | 3551.8645
3.4717 |  |  | 1269.889 | 1.4321 |  | -2944.2308 | -2881.7308 |  |  | 1 | 62.5 | 3551.8645
3.4717 |  |  | 1269.889 | 1.4321 |  | -2944.2308 | -2881.7308 |  |  | 1 | 62.5 | 3551.8645
3.4742 |  |  | 1269.5234 | 1.4306 |  | -2944.5886 | -2882.3386 |  |  | 1 | 62.25 | 3551.8645
3.4742 |  |  | 1269.5234 | 1.4306 |  | -2944.5886 | -2882.3386 |  |  | 1 | 62.25 | 3551.8645
3.4767 |  |  | 1269.1582 | 1.4292 |  | -2944.9461 | -2882.9461 |  |  | 1 | 62 | 3551.8645
3.4767 |  |  | 1269.1582 | 1.4292 |  | -2944.9461 | -2882.9461 |  |  | 1 | 62 | 3551.8645
3.4792 |  |  | 1268.7933 | 1.4277 |  | -2945.3032 | -2883.5532 |  |  | 1 | 61.75 | 3551.8645
3.4792 |  |  | 1268.7933 | 1.4277 |  | -2945.3032 | -2883.5532 |  |  | 1 | 61.75 | 3551.8645
3.4817 |  |  | 1268.4288 | 1.4263 |  | -2945.66 | -2884.16 |  |  | 1 | 61.5 | 3551.8645
3.4817 |  |  | 1268.4288 | 1.4263 |  | -2945.66 | -2884.16 |  |  | 1 | 61.5 | 3551.8645
3.4842 |  |  | 1268.0647 | 1.4249 |  | -2946.0164 | -2884.7664 |  |  | 1 | 61.25 | 3551.8645
3.4842 |  |  | 1268.0647 | 1.4249 |  | -2946.0164 | -2884.7664 |  |  | 1 | 61.25 | 3551.8645
3.4867 |  |  | 1267.7009 | 1.4234 |  | -2946.3724 | -2885.3724 |  |  | 1 | 61 | 3551.8645
3.4867 |  |  | 1267.7009 | 1.4234 |  | -2946.3724 | -2885.3724 |  |  | 1 | 61 | 3551.8645
3.4892 |  |  | 1267.3375 | 1.422 |  | -2946.7281 | -2885.9781 |  |  | 1 | 60.75 | 3551.8645
3.4892 |  |  | 1267.3375 | 1.422 |  | -2946.7281 | -2885.9781 |  |  | 1 | 60.75 | 3551.8645
3.4917 |  |  | 1266.9745 | 1.4206 |  | -2947.0834 | -2886.5834 |  |  | 1 | 60.5 | 3551.8645
3.4917 |  |  | 1266.9745 | 1.4206 |  | -2947.0834 | -2886.5834 |  |  | 1 | 60.5 | 3551.8645
3.4942 |  |  | 1266.6118 | 1.4192 |  | -2947.4384 | -2887.1884 |  |  | 1 | 60.25 | 3551.8645
3.4942 |  |  | 1266.6118 | 1.4192 |  | -2947.4384 | -2887.1884 |  |  | 1 | 60.25 | 3551.8645
3.4967 |  |  | 1266.2495 | 1.4177 |  | -2947.793 | -2887.793 |  |  | 1 | 60 | 3551.8645
3.4967 |  |  | 1266.2495 | 1.4177 |  | -2947.793 | -2887.793 |  |  | 1 | 60 | 3551.8645
3.4992 |  |  | 1265.8875 | 1.4163 |  | -2948.1473 | -2888.3973 |  |  | 1 | 59.75 | 3551.8645
3.4992 |  |  | 1265.8875 | 1.4163 |  | -2948.1473 | -2888.3973 |  |  | 1 | 59.75 | 3551.8645
3.5017 |  |  | 1265.5259 | 1.4149 |  | -2948.5012 | -2889.0012 |  |  | 1 | 59.5 | 3551.8645
3.5017 |  |  | 1265.5259 | 1.4149 |  | -2948.5012 | -2889.0012 |  |  | 1 | 59.5 | 3551.8645
3.5042 |  |  | 1265.1647 | 1.4135 |  | -2948.8547 | -2889.6047 |  |  | 1 | 59.25 | 3551.8645
3.5042 |  |  | 1265.1647 | 1.4135 |  | -2948.8547 | -2889.6047 |  |  | 1 | 59.25 | 3551.8645
3.5067 |  |  | 1264.8038 | 1.4121 |  | -2949.2079 | -2890.2079 |  |  | 1 | 59 | 3551.8645
3.5067 |  |  | 1264.8038 | 1.4121 |  | -2949.2079 | -2890.2079 |  |  | 1 | 59 | 3551.8645
3.5092 |  |  | 1264.4433 | 1.4107 |  | -2949.5607 | -2890.8107 |  |  | 1 | 58.75 | 3551.8645
3.5092 |  |  | 1264.4433 | 1.4107 |  | -2949.5607 | -2890.8107 |  |  | 1 | 58.75 | 3551.8645
3.5117 |  |  | 1264.0832 | 1.4093 |  | -2949.9132 | -2891.4132 |  |  | 1 | 58.5 | 3551.8645
3.5117 |  |  | 1264.0832 | 1.4093 |  | -2949.9132 | -2891.4132 |  |  | 1 | 58.5 | 3551.8645
3.5142 |  |  | 1263.7234 | 1.4079 |  | -2950.2654 | -2892.0154 |  |  | 1 | 58.25 | 3551.8645
3.5142 |  |  | 1263.7234 | 1.4079 |  | -2950.2654 | -2892.0154 |  |  | 1 | 58.25 | 3551.8645
3.5167 |  |  | 1263.364 | 1.4065 |  | -2950.6172 | -2892.6172 |  |  | 1 | 58 | 3551.8645
3.5167 |  |  | 1263.364 | 1.4065 |  | -2950.6172 | -2892.6172 |  |  | 1 | 58 | 3551.8645
3.5192 |  |  | 1263.0049 | 1.4051 |  | -2950.9686 | -2893.2186 |  |  | 1 | 57.75 | 3551.8645
3.5192 |  |  | 1263.0049 | 1.4051 |  | -2950.9686 | -2893.2186 |  |  | 1 | 57.75 | 3551.8645
3.5217 |  |  | 1262.6462 | 1.4037 |  | -2951.3197 | -2893.8197 |  |  | 1 | 57.5 | 3551.8645
3.5217 |  |  | 1262.6462 | 1.4037 |  | -2951.3197 | -2893.8197 |  |  | 1 | 57.5 | 3551.8645
3.5242 |  |  | 1262.2878 | 1.4023 |  | -2951.6704 | -2894.4204 |  |  | 1 | 57.25 | 3551.8645
3.5242 |  |  | 1262.2878 | 1.4023 |  | -2951.6704 | -2894.4204 |  |  | 1 | 57.25 | 3551.8645
3.5267 |  |  | 1261.9298 | 1.4009 |  | -2952.0208 | -2895.0208 |  |  | 1 | 57 | 3551.8645
3.5267 |  |  | 1261.9298 | 1.4009 |  | -2952.0208 | -2895.0208 |  |  | 1 | 57 | 3551.8645
3.5292 |  |  | 1261.5722 | 1.3995 |  | -2952.3709 | -2895.6209 |  |  | 1 | 56.75 | 3551.8645
3.5292 |  |  | 1261.5722 | 1.3995 |  | -2952.3709 | -2895.6209 |  |  | 1 | 56.75 | 3551.8645
3.5317 |  |  | 1261.2149 | 1.3981 |  | -2952.7206 | -2896.2206 |  |  | 1 | 56.5 | 3551.8645
3.5317 |  |  | 1261.2149 | 1.3981 |  | -2952.7206 | -2896.2206 |  |  | 1 | 56.5 | 3551.8645
3.5342 |  |  | 1260.8579 | 1.3967 |  | -2953.0699 | -2896.8199 |  |  | 1 | 56.25 | 3551.8645
3.5342 |  |  | 1260.8579 | 1.3967 |  | -2953.0699 | -2896.8199 |  |  | 1 | 56.25 | 3551.8645
3.5367 |  |  | 1260.5014 | 1.3953 |  | -2953.4189 | -2897.4189 |  |  | 1 | 56 | 3551.8645
3.5367 |  |  | 1260.5014 | 1.3953 |  | -2953.4189 | -2897.4189 |  |  | 1 | 56 | 3551.8645
3.5392 |  |  | 1260.1451 | 1.394 |  | -2953.7676 | -2898.0176 |  |  | 1 | 55.75 | 3551.8645
3.5392 |  |  | 1260.1451 | 1.394 |  | -2953.7676 | -2898.0176 |  |  | 1 | 55.75 | 3551.8645
3.5417 |  |  | 1259.7892 | 1.3926 |  | -2954.1159 | -2898.6159 |  |  | 1 | 55.5 | 3551.8645
3.5417 |  |  | 1259.7892 | 1.3926 |  | -2954.1159 | -2898.6159 |  |  | 1 | 55.5 | 3551.8645
3.5442 |  |  | 1259.4337 | 1.3912 |  | -2954.4639 | -2899.2139 |  |  | 1 | 55.25 | 3551.8645
3.5442 |  |  | 1259.4337 | 1.3912 |  | -2954.4639 | -2899.2139 |  |  | 1 | 55.25 | 3551.8645
3.5467 |  |  | 1259.0785 | 1.3898 |  | -2954.8115 | -2899.8115 |  |  | 1 | 55 | 3551.8645
3.5467 |  |  | 1259.0785 | 1.3898 |  | -2954.8115 | -2899.8115 |  |  | 1 | 55 | 3551.8645
3.5492 |  |  | 1258.7237 | 1.3885 |  | -2955.1588 | -2900.4088 |  |  | 1 | 54.75 | 3551.8645
3.5492 |  |  | 1258.7237 | 1.3885 |  | -2955.1588 | -2900.4088 |  |  | 1 | 54.75 | 3551.8645
3.5517 |  |  | 1258.3692 | 1.3871 |  | -2955.5058 | -2901.0058 |  |  | 1 | 54.5 | 3551.8645
3.5517 |  |  | 1258.3692 | 1.3871 |  | -2955.5058 | -2901.0058 |  |  | 1 | 54.5 | 3551.8645
3.5542 |  |  | 1258.0151 | 1.3857 |  | -2955.8524 | -2901.6024 |  |  | 1 | 54.25 | 3551.8645
3.5542 |  |  | 1258.0151 | 1.3857 |  | -2955.8524 | -2901.6024 |  |  | 1 | 54.25 | 3551.8645
3.5567 |  |  | 1257.6613 | 1.3844 |  | -2956.1986 | -2902.1986 |  |  | 1 | 54 | 3551.8645
3.5567 |  |  | 1257.6613 | 1.3844 |  | -2956.1986 | -2902.1986 |  |  | 1 | 54 | 3551.8645
3.5592 |  |  | 1257.3079 | 1.383 |  | -2956.5445 | -2902.7945 |  |  | 1 | 53.75 | 3551.8645
3.5592 |  |  | 1257.3079 | 1.383 |  | -2956.5445 | -2902.7945 |  |  | 1 | 53.75 | 3551.8645
3.5617 |  |  | 1256.9548 | 1.3816 |  | -2956.8901 | -2903.3901 |  |  | 1 | 53.5 | 3551.8645
3.5617 |  |  | 1256.9548 | 1.3816 |  | -2956.8901 | -2903.3901 |  |  | 1 | 53.5 | 3551.8645
3.5642 |  |  | 1256.6021 | 1.3803 |  | -2957.2354 | -2903.9854 |  |  | 1 | 53.25 | 3551.8645
3.5642 |  |  | 1256.6021 | 1.3803 |  | -2957.2354 | -2903.9854 |  |  | 1 | 53.25 | 3551.8645
3.5667 |  |  | 1256.2497 | 1.3789 |  | -2957.5803 | -2904.5803 |  |  | 1 | 53 | 3551.8645
3.5667 |  |  | 1256.2497 | 1.3789 |  | -2957.5803 | -2904.5803 |  |  | 1 | 53 | 3551.8645
3.5692 |  |  | 1255.8976 | 1.3776 |  | -2957.9248 | -2905.1748 |  |  | 1 | 52.75 | 3551.8645
3.5692 |  |  | 1255.8976 | 1.3776 |  | -2957.9248 | -2905.1748 |  |  | 1 | 52.75 | 3551.8645
3.5717 |  |  | 1255.5459 | 1.3762 |  | -2958.2691 | -2905.7691 |  |  | 1 | 52.5 | 3551.8645
3.5717 |  |  | 1255.5459 | 1.3762 |  | -2958.2691 | -2905.7691 |  |  | 1 | 52.5 | 3551.8645
3.5742 |  |  | 1255.1946 | 1.3749 |  | -2958.613 | -2906.363 |  |  | 1 | 52.25 | 3551.8645
3.5742 |  |  | 1255.1946 | 1.3749 |  | -2958.613 | -2906.363 |  |  | 1 | 52.25 | 3551.8645
3.5767 |  |  | 1254.8436 | 1.3735 |  | -2958.9565 | -2906.9565 |  |  | 1 | 52 | 3551.8645
3.5767 |  |  | 1254.8436 | 1.3735 |  | -2958.9565 | -2906.9565 |  |  | 1 | 52 | 3551.8645
3.5792 |  |  | 1254.4929 | 1.3722 |  | -2959.2997 | -2907.5497 |  |  | 1 | 51.75 | 3551.8645
3.5792 |  |  | 1254.4929 | 1.3722 |  | -2959.2997 | -2907.5497 |  |  | 1 | 51.75 | 3551.8645
3.5817 |  |  | 1254.1426 | 1.3709 |  | -2959.6426 | -2908.1426 |  |  | 1 | 51.5 | 3551.8645
3.5817 |  |  | 1254.1426 | 1.3709 |  | -2959.6426 | -2908.1426 |  |  | 1 | 51.5 | 3551.8645
3.5842 |  |  | 1253.7926 | 1.3695 |  | -2959.9852 | -2908.7352 |  |  | 1 | 51.25 | 3551.8645
3.5842 |  |  | 1253.7926 | 1.3695 |  | -2959.9852 | -2908.7352 |  |  | 1 | 51.25 | 3551.8645
3.5867 |  |  | 1253.4429 | 1.3682 |  | -2960.3274 | -2909.3274 |  |  | 1 | 51 | 3551.8645
3.5867 |  |  | 1253.4429 | 1.3682 |  | -2960.3274 | -2909.3274 |  |  | 1 | 51 | 3551.8645
3.5892 |  |  | 1253.0936 | 1.3668 |  | -2960.6692 | -2909.9192 |  |  | 1 | 50.75 | 3551.8645
3.5892 |  |  | 1253.0936 | 1.3668 |  | -2960.6692 | -2909.9192 |  |  | 1 | 50.75 | 3551.8645
3.5917 |  |  | 1252.7447 | 1.3655 |  | -2961.0108 | -2910.5108 |  |  | 1 | 50.5 | 3551.8645
3.5917 |  |  | 1252.7447 | 1.3655 |  | -2961.0108 | -2910.5108 |  |  | 1 | 50.5 | 3551.8645
3.5942 |  |  | 1252.396 | 1.3642 |  | -2961.352 | -2911.102 |  |  | 1 | 50.25 | 3551.8645
3.5942 |  |  | 1252.396 | 1.3642 |  | -2961.352 | -2911.102 |  |  | 1 | 50.25 | 3551.8645
3.5967 |  |  | 1252.0478 | 1.3629 |  | -2961.6929 | -2911.6929 |  |  | 1 | 50 | 3551.8645
3.5967 |  |  | 1252.0478 | 1.3629 |  | -2961.6929 | -2911.6929 |  |  | 1 | 50 | 3551.8645
3.5992 |  |  | 1251.6998 | 1.3615 |  | -2962.0334 | -2912.2834 |  |  | 1 | 49.75 | 3551.8645
3.5992 |  |  | 1251.6998 | 1.3615 |  | -2962.0334 | -2912.2834 |  |  | 1 | 49.75 | 3551.8645
3.6017 |  |  | 1251.3522 | 1.3602 |  | -2962.3737 | -2912.8737 |  |  | 1 | 49.5 | 3551.8645
3.6017 |  |  | 1251.3522 | 1.3602 |  | -2962.3737 | -2912.8737 |  |  | 1 | 49.5 | 3551.8645
3.6042 |  |  | 1251.0049 | 1.3589 |  | -2962.7135 | -2913.4635 |  |  | 1 | 49.25 | 3551.8645
3.6042 |  |  | 1251.0049 | 1.3589 |  | -2962.7135 | -2913.4635 |  |  | 1 | 49.25 | 3551.8645
3.6067 |  |  | 1250.658 | 1.3576 |  | -2963.0531 | -2914.0531 |  |  | 1 | 49 | 3551.8645
3.6067 |  |  | 1250.658 | 1.3576 |  | -2963.0531 | -2914.0531 |  |  | 1 | 49 | 3551.8645
3.6092 |  |  | 1250.3114 | 1.3563 |  | -2963.3923 | -2914.6423 |  |  | 1 | 48.75 | 3551.8645
3.6092 |  |  | 1250.3114 | 1.3563 |  | -2963.3923 | -2914.6423 |  |  | 1 | 48.75 | 3551.8645
3.6117 |  |  | 1249.9652 | 1.3549 |  | -2963.7312 | -2915.2312 |  |  | 1 | 48.5 | 3551.8645
3.6117 |  |  | 1249.9652 | 1.3549 |  | -2963.7312 | -2915.2312 |  |  | 1 | 48.5 | 3551.8645
3.6142 |  |  | 1249.6192 | 1.3536 |  | -2964.0698 | -2915.8198 |  |  | 1 | 48.25 | 3551.8645
3.6142 |  |  | 1249.6192 | 1.3536 |  | -2964.0698 | -2915.8198 |  |  | 1 | 48.25 | 3551.8645
3.6167 |  |  | 1249.2736 | 1.3523 |  | -2964.408 | -2916.408 |  |  | 1 | 48 | 3551.8645
3.6167 |  |  | 1249.2736 | 1.3523 |  | -2964.408 | -2916.408 |  |  | 1 | 48 | 3551.8645
3.6192 |  |  | 1248.9284 | 1.351 |  | -2964.746 | -2916.996 |  |  | 1 | 47.75 | 3551.8645
3.6192 |  |  | 1248.9284 | 1.351 |  | -2964.746 | -2916.996 |  |  | 1 | 47.75 | 3551.8645
3.6217 |  |  | 1248.5835 | 1.3497 |  | -2965.0836 | -2917.5836 |  |  | 1 | 47.5 | 3551.8645
3.6217 |  |  | 1248.5835 | 1.3497 |  | -2965.0836 | -2917.5836 |  |  | 1 | 47.5 | 3551.8645
3.6242 |  |  | 1248.2389 | 1.3484 |  | -2965.4208 | -2918.1708 |  |  | 1 | 47.25 | 3551.8645
3.6242 |  |  | 1248.2389 | 1.3484 |  | -2965.4208 | -2918.1708 |  |  | 1 | 47.25 | 3551.8645
3.6267 |  |  | 1247.8946 | 1.3471 |  | -2965.7578 | -2918.7578 |  |  | 1 | 47 | 3551.8645
3.6267 |  |  | 1247.8946 | 1.3471 |  | -2965.7578 | -2918.7578 |  |  | 1 | 47 | 3551.8645
3.6292 |  |  | 1247.5507 | 1.3458 |  | -2966.0944 | -2919.3444 |  |  | 1 | 46.75 | 3551.8645
3.6292 |  |  | 1247.5507 | 1.3458 |  | -2966.0944 | -2919.3444 |  |  | 1 | 46.75 | 3551.8645
3.6317 |  |  | 1247.2071 | 1.3445 |  | -2966.4307 | -2919.9307 |  |  | 1 | 46.5 | 3551.8645
3.6317 |  |  | 1247.2071 | 1.3445 |  | -2966.4307 | -2919.9307 |  |  | 1 | 46.5 | 3551.8645
3.6342 |  |  | 1246.8639 | 1.3432 |  | -2966.7666 | -2920.5166 |  |  | 1 | 46.25 | 3551.8645
3.6342 |  |  | 1246.8639 | 1.3432 |  | -2966.7666 | -2920.5166 |  |  | 1 | 46.25 | 3551.8645
3.6367 |  |  | 1246.5209 | 1.3419 |  | -2967.1023 | -2921.1023 |  |  | 1 | 46 | 3551.8645
3.6367 |  |  | 1246.5209 | 1.3419 |  | -2967.1023 | -2921.1023 |  |  | 1 | 46 | 3551.8645
3.6392 |  |  | 1246.1783 | 1.3406 |  | -2967.4376 | -2921.6876 |  |  | 1 | 45.75 | 3551.8645
3.6392 |  |  | 1246.1783 | 1.3406 |  | -2967.4376 | -2921.6876 |  |  | 1 | 45.75 | 3551.8645
3.6417 |  |  | 1245.8361 | 1.3393 |  | -2967.7726 | -2922.2726 |  |  | 1 | 45.5 | 3551.8645
3.6417 |  |  | 1245.8361 | 1.3393 |  | -2967.7726 | -2922.2726 |  |  | 1 | 45.5 | 3551.8645
3.6442 |  |  | 1245.4941 | 1.3381 |  | -2968.1073 | -2922.8573 |  |  | 1 | 45.25 | 3551.8645
3.6442 |  |  | 1245.4941 | 1.3381 |  | -2968.1073 | -2922.8573 |  |  | 1 | 45.25 | 3551.8645
3.6467 |  |  | 1245.1525 | 1.3368 |  | -2968.4416 | -2923.4416 |  |  | 1 | 45 | 3551.8645
3.6467 |  |  | 1245.1525 | 1.3368 |  | -2968.4416 | -2923.4416 |  |  | 1 | 45 | 3551.8645
3.6492 |  |  | 1244.8112 | 1.3355 |  | -2968.7756 | -2924.0256 |  |  | 1 | 44.75 | 3551.8645
3.6492 |  |  | 1244.8112 | 1.3355 |  | -2968.7756 | -2924.0256 |  |  | 1 | 44.75 | 3551.8645
3.6517 |  |  | 1244.4703 | 1.3342 |  | -2969.1094 | -2924.6094 |  |  | 1 | 44.5 | 3551.8645
3.6517 |  |  | 1244.4703 | 1.3342 |  | -2969.1094 | -2924.6094 |  |  | 1 | 44.5 | 3551.8645
3.6542 |  |  | 1244.1296 | 1.3329 |  | -2969.4427 | -2925.1927 |  |  | 1 | 44.25 | 3551.8645
3.6542 |  |  | 1244.1296 | 1.3329 |  | -2969.4427 | -2925.1927 |  |  | 1 | 44.25 | 3551.8645
3.6567 |  |  | 1243.7893 | 1.3317 |  | -2969.7758 | -2925.7758 |  |  | 1 | 44 | 3551.8645
3.6567 |  |  | 1243.7893 | 1.3317 |  | -2969.7758 | -2925.7758 |  |  | 1 | 44 | 3551.8645
3.6592 |  |  | 1243.4493 | 1.3304 |  | -2970.1086 | -2926.3586 |  |  | 1 | 43.75 | 3551.8645
3.6592 |  |  | 1243.4493 | 1.3304 |  | -2970.1086 | -2926.3586 |  |  | 1 | 43.75 | 3551.8645
3.6617 |  |  | 1243.1097 | 1.3291 |  | -2970.441 | -2926.941 |  |  | 1 | 43.5 | 3551.8645
3.6617 |  |  | 1243.1097 | 1.3291 |  | -2970.441 | -2926.941 |  |  | 1 | 43.5 | 3551.8645
3.6642 |  |  | 1242.7703 | 1.3278 |  | -2970.7731 | -2927.5231 |  |  | 1 | 43.25 | 3551.8645
3.6642 |  |  | 1242.7703 | 1.3278 |  | -2970.7731 | -2927.5231 |  |  | 1 | 43.25 | 3551.8645
3.6667 |  |  | 1242.4313 | 1.3266 |  | -2971.1049 | -2928.1049 |  |  | 1 | 43 | 3551.8645
3.6667 |  |  | 1242.4313 | 1.3266 |  | -2971.1049 | -2928.1049 |  |  | 1 | 43 | 3551.8645
3.6692 |  |  | 1242.0927 | 1.3253 |  | -2971.4364 | -2928.6864 |  |  | 1 | 42.75 | 3551.8645
3.6692 |  |  | 1242.0927 | 1.3253 |  | -2971.4364 | -2928.6864 |  |  | 1 | 42.75 | 3551.8645
3.6717 |  |  | 1241.7543 | 1.324 |  | -2971.7676 | -2929.2676 |  |  | 1 | 42.5 | 3551.8645
3.6717 |  |  | 1241.7543 | 1.324 |  | -2971.7676 | -2929.2676 |  |  | 1 | 42.5 | 3551.8645
3.6742 |  |  | 1241.4163 | 1.3228 |  | -2972.0984 | -2929.8484 |  |  | 1 | 42.25 | 3551.8645
3.6742 |  |  | 1241.4163 | 1.3228 |  | -2972.0984 | -2929.8484 |  |  | 1 | 42.25 | 3551.8645
3.6767 |  |  | 1241.0785 | 1.3215 |  | -2972.429 | -2930.429 |  |  | 1 | 42 | 3551.8645
3.6767 |  |  | 1241.0785 | 1.3215 |  | -2972.429 | -2930.429 |  |  | 1 | 42 | 3551.8645
3.6792 |  |  | 1240.7411 | 1.3203 |  | -2972.7592 | -2931.0092 |  |  | 1 | 41.75 | 3551.8645
3.6792 |  |  | 1240.7411 | 1.3203 |  | -2972.7592 | -2931.0092 |  |  | 1 | 41.75 | 3551.8645
3.6817 |  |  | 1240.4041 | 1.319 |  | -2973.0891 | -2931.5891 |  |  | 1 | 41.5 | 3551.8645
3.6817 |  |  | 1240.4041 | 1.319 |  | -2973.0891 | -2931.5891 |  |  | 1 | 41.5 | 3551.8645
3.6842 |  |  | 1240.0673 | 1.3178 |  | -2973.4187 | -2932.1687 |  |  | 1 | 41.25 | 3551.8645
3.6842 |  |  | 1240.0673 | 1.3178 |  | -2973.4187 | -2932.1687 |  |  | 1 | 41.25 | 3551.8645
3.6867 |  |  | 1239.7309 | 1.3165 |  | -2973.748 | -2932.748 |  |  | 1 | 41 | 3551.8645
3.6867 |  |  | 1239.7309 | 1.3165 |  | -2973.748 | -2932.748 |  |  | 1 | 41 | 3551.8645
3.6892 |  |  | 1239.3948 | 1.3153 |  | -2974.077 | -2933.327 |  |  | 1 | 40.75 | 3551.8645
3.6892 |  |  | 1239.3948 | 1.3153 |  | -2974.077 | -2933.327 |  |  | 1 | 40.75 | 3551.8645
3.6917 |  |  | 1239.059 | 1.314 |  | -2974.4056 | -2933.9056 |  |  | 1 | 40.5 | 3551.8645
3.6917 |  |  | 1239.059 | 1.314 |  | -2974.4056 | -2933.9056 |  |  | 1 | 40.5 | 3551.8645
3.6942 |  |  | 1238.7235 | 1.3128 |  | -2974.734 | -2934.484 |  |  | 1 | 40.25 | 3551.8645
3.6942 |  |  | 1238.7235 | 1.3128 |  | -2974.734 | -2934.484 |  |  | 1 | 40.25 | 3551.8645
3.6967 |  |  | 1238.3883 | 1.3115 |  | -2975.062 | -2935.062 |  |  | 1 | 40 | 3551.8645
3.6967 |  |  | 1238.3883 | 1.3115 |  | -2975.062 | -2935.062 |  |  | 1 | 40 | 3551.8645
3.6992 |  |  | 1238.0535 | 1.3103 |  | -2975.3897 | -2935.6397 |  |  | 1 | 39.75 | 3551.8645
3.6992 |  |  | 1238.0535 | 1.3103 |  | -2975.3897 | -2935.6397 |  |  | 1 | 39.75 | 3551.8645
3.7017 |  |  | 1237.719 | 1.309 |  | -2975.7172 | -2936.2172 |  |  | 1 | 39.5 | 3551.8645
3.7017 |  |  | 1237.719 | 1.309 |  | -2975.7172 | -2936.2172 |  |  | 1 | 39.5 | 3551.8645
3.7042 |  |  | 1237.3848 | 1.3078 |  | -2976.0443 | -2936.7943 |  |  | 1 | 39.25 | 3551.8645
3.7042 |  |  | 1237.3848 | 1.3078 |  | -2976.0443 | -2936.7943 |  |  | 1 | 39.25 | 3551.8645
3.7067 |  |  | 1237.0509 | 1.3066 |  | -2976.3711 | -2937.3711 |  |  | 1 | 39 | 3551.8645
3.7067 |  |  | 1237.0509 | 1.3066 |  | -2976.3711 | -2937.3711 |  |  | 1 | 39 | 3551.8645
3.7092 |  |  | 1236.7173 | 1.3053 |  | -2976.6975 | -2937.9475 |  |  | 1 | 38.75 | 3551.8645
3.7092 |  |  | 1236.7173 | 1.3053 |  | -2976.6975 | -2937.9475 |  |  | 1 | 38.75 | 3551.8645
3.7117 |  |  | 1236.384 | 1.3041 |  | -2977.0237 | -2938.5237 |  |  | 1 | 38.5 | 3551.8645
3.7117 |  |  | 1236.384 | 1.3041 |  | -2977.0237 | -2938.5237 |  |  | 1 | 38.5 | 3551.8645
3.7142 |  |  | 1236.0511 | 1.3029 |  | -2977.3496 | -2939.0996 |  |  | 1 | 38.25 | 3551.8645
3.7142 |  |  | 1236.0511 | 1.3029 |  | -2977.3496 | -2939.0996 |  |  | 1 | 38.25 | 3551.8645
3.7167 |  |  | 1235.7184 | 1.3017 |  | -2977.6752 | -2939.6752 |  |  | 1 | 38 | 3551.8645
3.7167 |  |  | 1235.7184 | 1.3017 |  | -2977.6752 | -2939.6752 |  |  | 1 | 38 | 3551.8645
3.7192 |  |  | 1235.3861 | 1.3004 |  | -2978.0004 | -2940.2504 |  |  | 1 | 37.75 | 3551.8645
3.7192 |  |  | 1235.3861 | 1.3004 |  | -2978.0004 | -2940.2504 |  |  | 1 | 37.75 | 3551.8645
3.7217 |  |  | 1235.0541 | 1.2992 |  | -2978.3254 | -2940.8254 |  |  | 1 | 37.5 | 3551.8645
3.7217 |  |  | 1235.0541 | 1.2992 |  | -2978.3254 | -2940.8254 |  |  | 1 | 37.5 | 3551.8645
3.7242 |  |  | 1234.7224 | 1.298 |  | -2978.65 | -2941.4 |  |  | 1 | 37.25 | 3551.8645
3.7242 |  |  | 1234.7224 | 1.298 |  | -2978.65 | -2941.4 |  |  | 1 | 37.25 | 3551.8645
3.7267 |  |  | 1234.391 | 1.2968 |  | -2978.9744 | -2941.9744 |  |  | 1 | 37 | 3551.8645
3.7267 |  |  | 1234.391 | 1.2968 |  | -2978.9744 | -2941.9744 |  |  | 1 | 37 | 3551.8645
3.7292 |  |  | 1234.0599 | 1.2956 |  | -2979.2984 | -2942.5484 |  |  | 1 | 36.75 | 3551.8645
3.7292 |  |  | 1234.0599 | 1.2956 |  | -2979.2984 | -2942.5484 |  |  | 1 | 36.75 | 3551.8645
3.7317 |  |  | 1233.7292 | 1.2943 |  | -2979.6222 | -2943.1222 |  |  | 1 | 36.5 | 3551.8645
3.7317 |  |  | 1233.7292 | 1.2943 |  | -2979.6222 | -2943.1222 |  |  | 1 | 36.5 | 3551.8645
3.7342 |  |  | 1233.3987 | 1.2931 |  | -2979.9456 | -2943.6956 |  |  | 1 | 36.25 | 3551.8645
3.7342 |  |  | 1233.3987 | 1.2931 |  | -2979.9456 | -2943.6956 |  |  | 1 | 36.25 | 3551.8645
3.7367 |  |  | 1233.0686 | 1.2919 |  | -2980.2687 | -2944.2687 |  |  | 1 | 36 | 3551.8645
3.7367 |  |  | 1233.0686 | 1.2919 |  | -2980.2687 | -2944.2687 |  |  | 1 | 36 | 3551.8645
3.7392 |  |  | 1232.7387 | 1.2907 |  | -2980.5915 | -2944.8415 |  |  | 1 | 35.75 | 3551.8645
3.7392 |  |  | 1232.7387 | 1.2907 |  | -2980.5915 | -2944.8415 |  |  | 1 | 35.75 | 3551.8645
3.7417 |  |  | 1232.4092 | 1.2895 |  | -2980.9141 | -2945.4141 |  |  | 1 | 35.5 | 3551.8645
3.7417 |  |  | 1232.4092 | 1.2895 |  | -2980.9141 | -2945.4141 |  |  | 1 | 35.5 | 3551.8645
3.7442 |  |  | 1232.08 | 1.2883 |  | -2981.2363 | -2945.9863 |  |  | 1 | 35.25 | 3551.8645
3.7442 |  |  | 1232.08 | 1.2883 |  | -2981.2363 | -2945.9863 |  |  | 1 | 35.25 | 3551.8645
3.7467 |  |  | 1231.7511 | 1.2871 |  | -2981.5582 | -2946.5582 |  |  | 1 | 35 | 3551.8645
3.7467 |  |  | 1231.7511 | 1.2871 |  | -2981.5582 | -2946.5582 |  |  | 1 | 35 | 3551.8645
3.7492 |  |  | 1231.4225 | 1.2859 |  | -2981.8798 | -2947.1298 |  |  | 1 | 34.75 | 3551.8645
3.7492 |  |  | 1231.4225 | 1.2859 |  | -2981.8798 | -2947.1298 |  |  | 1 | 34.75 | 3551.8645
3.7517 |  |  | 1231.0942 | 1.2847 |  | -2982.2012 | -2947.7012 |  |  | 1 | 34.5 | 3551.8645
3.7517 |  |  | 1231.0942 | 1.2847 |  | -2982.2012 | -2947.7012 |  |  | 1 | 34.5 | 3551.8645
3.7542 |  |  | 1230.7662 | 1.2835 |  | -2982.5222 | -2948.2722 |  |  | 1 | 34.25 | 3551.8645
3.7542 |  |  | 1230.7662 | 1.2835 |  | -2982.5222 | -2948.2722 |  |  | 1 | 34.25 | 3551.8645
3.7567 |  |  | 1230.4385 | 1.2823 |  | -2982.8429 | -2948.8429 |  |  | 1 | 34 | 3551.8645
3.7567 |  |  | 1230.4385 | 1.2823 |  | -2982.8429 | -2948.8429 |  |  | 1 | 34 | 3551.8645
3.7592 |  |  | 1230.1111 | 1.2811 |  | -2983.1633 | -2949.4133 |  |  | 1 | 33.75 | 3551.8645
3.7592 |  |  | 1230.1111 | 1.2811 |  | -2983.1633 | -2949.4133 |  |  | 1 | 33.75 | 3551.8645
3.7617 |  |  | 1229.784 | 1.2799 |  | -2983.4835 | -2949.9835 |  |  | 1 | 33.5 | 3551.8645
3.7617 |  |  | 1229.784 | 1.2799 |  | -2983.4835 | -2949.9835 |  |  | 1 | 33.5 | 3551.8645
3.7642 |  |  | 1229.4573 | 1.2787 |  | -2983.8033 | -2950.5533 |  |  | 1 | 33.25 | 3551.8645
3.7642 |  |  | 1229.4573 | 1.2787 |  | -2983.8033 | -2950.5533 |  |  | 1 | 33.25 | 3551.8645
3.7667 |  |  | 1229.1308 | 1.2775 |  | -2984.1228 | -2951.1228 |  |  | 1 | 33 | 3551.8645
3.7667 |  |  | 1229.1308 | 1.2775 |  | -2984.1228 | -2951.1228 |  |  | 1 | 33 | 3551.8645
3.7692 |  |  | 1228.8046 | 1.2763 |  | -2984.4421 | -2951.6921 |  |  | 1 | 32.75 | 3551.8645
3.7692 |  |  | 1228.8046 | 1.2763 |  | -2984.4421 | -2951.6921 |  |  | 1 | 32.75 | 3551.8645
3.7717 |  |  | 1228.4788 | 1.2752 |  | -2984.761 | -2952.261 |  |  | 1 | 32.5 | 3551.8645
3.7717 |  |  | 1228.4788 | 1.2752 |  | -2984.761 | -2952.261 |  |  | 1 | 32.5 | 3551.8645
3.7742 |  |  | 1228.1532 | 1.274 |  | -2985.0796 | -2952.8296 |  |  | 1 | 32.25 | 3551.8645
3.7742 |  |  | 1228.1532 | 1.274 |  | -2985.0796 | -2952.8296 |  |  | 1 | 32.25 | 3551.8645
3.7767 |  |  | 1227.8279 | 1.2728 |  | -2985.398 | -2953.398 |  |  | 1 | 32 | 3551.8645
3.7767 |  |  | 1227.8279 | 1.2728 |  | -2985.398 | -2953.398 |  |  | 1 | 32 | 3551.8645
3.7792 |  |  | 1227.503 | 1.2716 |  | -2985.716 | -2953.966 |  |  | 1 | 31.75 | 3551.8645
3.7792 |  |  | 1227.503 | 1.2716 |  | -2985.716 | -2953.966 |  |  | 1 | 31.75 | 3551.8645
3.7817 |  |  | 1227.1783 | 1.2704 |  | -2986.0338 | -2954.5338 |  |  | 1 | 31.5 | 3551.8645
3.7817 |  |  | 1227.1783 | 1.2704 |  | -2986.0338 | -2954.5338 |  |  | 1 | 31.5 | 3551.8645
3.7842 |  |  | 1226.854 | 1.2693 |  | -2986.3513 | -2955.1013 |  |  | 1 | 31.25 | 3551.8645
3.7842 |  |  | 1226.854 | 1.2693 |  | -2986.3513 | -2955.1013 |  |  | 1 | 31.25 | 3551.8645
3.7867 |  |  | 1226.5299 | 1.2681 |  | -2986.6684 | -2955.6684 |  |  | 1 | 31 | 3551.8645
3.7867 |  |  | 1226.5299 | 1.2681 |  | -2986.6684 | -2955.6684 |  |  | 1 | 31 | 3551.8645
3.7892 |  |  | 1226.2061 | 1.2669 |  | -2986.9853 | -2956.2353 |  |  | 1 | 30.75 | 3551.8645
3.7892 |  |  | 1226.2061 | 1.2669 |  | -2986.9853 | -2956.2353 |  |  | 1 | 30.75 | 3551.8645
3.7917 |  |  | 1225.8827 | 1.2658 |  | -2987.3019 | -2956.8019 |  |  | 1 | 30.5 | 3551.8645
3.7917 |  |  | 1225.8827 | 1.2658 |  | -2987.3019 | -2956.8019 |  |  | 1 | 30.5 | 3551.8645
3.7942 |  |  | 1225.5595 | 1.2646 |  | -2987.6182 | -2957.3682 |  |  | 1 | 30.25 | 3551.8645
3.7942 |  |  | 1225.5595 | 1.2646 |  | -2987.6182 | -2957.3682 |  |  | 1 | 30.25 | 3551.8645
3.7967 |  |  | 1225.2367 | 1.2634 |  | -2987.9342 | -2957.9342 |  |  | 1 | 30 | 3551.8645
3.7967 |  |  | 1225.2367 | 1.2634 |  | -2987.9342 | -2957.9342 |  |  | 1 | 30 | 3551.8645
3.7992 |  |  | 1224.9141 | 1.2623 |  | -2988.2499 | -2958.4999 |  |  | 1 | 29.75 | 3551.8645
3.7992 |  |  | 1224.9141 | 1.2623 |  | -2988.2499 | -2958.4999 |  |  | 1 | 29.75 | 3551.8645
3.8017 |  |  | 1224.5918 | 1.2611 |  | -2988.5653 | -2959.0653 |  |  | 1 | 29.5 | 3551.8645
3.8017 |  |  | 1224.5918 | 1.2611 |  | -2988.5653 | -2959.0653 |  |  | 1 | 29.5 | 3551.8645
3.8042 |  |  | 1224.2699 | 1.2599 |  | -2988.8804 | -2959.6304 |  |  | 1 | 29.25 | 3551.8645
3.8042 |  |  | 1224.2699 | 1.2599 |  | -2988.8804 | -2959.6304 |  |  | 1 | 29.25 | 3551.8645
3.8067 |  |  | 1223.9482 | 1.2588 |  | -2989.1953 | -2960.1953 |  |  | 1 | 29 | 3551.8645
3.8067 |  |  | 1223.9482 | 1.2588 |  | -2989.1953 | -2960.1953 |  |  | 1 | 29 | 3551.8645
3.8092 |  |  | 1223.6268 | 1.2576 |  | -2989.5098 | -2960.7598 |  |  | 1 | 28.75 | 3551.8645
3.8092 |  |  | 1223.6268 | 1.2576 |  | -2989.5098 | -2960.7598 |  |  | 1 | 28.75 | 3551.8645
3.8117 |  |  | 1223.3057 | 1.2565 |  | -2989.8241 | -2961.3241 |  |  | 1 | 28.5 | 3551.8645
3.8117 |  |  | 1223.3057 | 1.2565 |  | -2989.8241 | -2961.3241 |  |  | 1 | 28.5 | 3551.8645
3.8142 |  |  | 1222.9849 | 1.2553 |  | -2990.1381 | -2961.8881 |  |  | 1 | 28.25 | 3551.8645
3.8142 |  |  | 1222.9849 | 1.2553 |  | -2990.1381 | -2961.8881 |  |  | 1 | 28.25 | 3551.8645
3.8167 |  |  | 1222.6644 | 1.2542 |  | -2990.4517 | -2962.4517 |  |  | 1 | 28 | 3551.8645
3.8167 |  |  | 1222.6644 | 1.2542 |  | -2990.4517 | -2962.4517 |  |  | 1 | 28 | 3551.8645
3.8192 |  |  | 1222.3442 | 1.253 |  | -2990.7651 | -2963.0151 |  |  | 1 | 27.75 | 3551.8645
3.8192 |  |  | 1222.3442 | 1.253 |  | -2990.7651 | -2963.0151 |  |  | 1 | 27.75 | 3551.8645
3.8217 |  |  | 1222.0243 | 1.2519 |  | -2991.0782 | -2963.5782 |  |  | 1 | 27.5 | 3551.8645
3.8217 |  |  | 1222.0243 | 1.2519 |  | -2991.0782 | -2963.5782 |  |  | 1 | 27.5 | 3551.8645
3.8242 |  |  | 1221.7047 | 1.2507 |  | -2991.3911 | -2964.1411 |  |  | 1 | 27.25 | 3551.8645
3.8242 |  |  | 1221.7047 | 1.2507 |  | -2991.3911 | -2964.1411 |  |  | 1 | 27.25 | 3551.8645
3.8267 |  |  | 1221.3854 | 1.2496 |  | -2991.7036 | -2964.7036 |  |  | 1 | 27 | 3551.8645
3.8267 |  |  | 1221.3854 | 1.2496 |  | -2991.7036 | -2964.7036 |  |  | 1 | 27 | 3551.8645
3.8292 |  |  | 1221.0663 | 1.2484 |  | -2992.0159 | -2965.2659 |  |  | 1 | 26.75 | 3551.8645
3.8292 |  |  | 1221.0663 | 1.2484 |  | -2992.0159 | -2965.2659 |  |  | 1 | 26.75 | 3551.8645
3.8317 |  |  | 1220.7476 | 1.2473 |  | -2992.3278 | -2965.8278 |  |  | 1 | 26.5 | 3551.8645
3.8317 |  |  | 1220.7476 | 1.2473 |  | -2992.3278 | -2965.8278 |  |  | 1 | 26.5 | 3551.8645
3.8342 |  |  | 1220.4292 | 1.2462 |  | -2992.6395 | -2966.3895 |  |  | 1 | 26.25 | 3551.8645
3.8342 |  |  | 1220.4292 | 1.2462 |  | -2992.6395 | -2966.3895 |  |  | 1 | 26.25 | 3551.8645
3.8367 |  |  | 1220.111 | 1.245 |  | -2992.9509 | -2966.9509 |  |  | 1 | 26 | 3551.8645
3.8367 |  |  | 1220.111 | 1.245 |  | -2992.9509 | -2966.9509 |  |  | 1 | 26 | 3551.8645
3.8392 |  |  | 1219.7931 | 1.2439 |  | -2993.262 | -2967.512 |  |  | 1 | 25.75 | 3551.8645
3.8392 |  |  | 1219.7931 | 1.2439 |  | -2993.262 | -2967.512 |  |  | 1 | 25.75 | 3551.8645
3.8417 |  |  | 1219.4756 | 1.2428 |  | -2993.5728 | -2968.0728 |  |  | 1 | 25.5 | 3551.8645
3.8417 |  |  | 1219.4756 | 1.2428 |  | -2993.5728 | -2968.0728 |  |  | 1 | 25.5 | 3551.8645
3.8442 |  |  | 1219.1583 | 1.2416 |  | -2993.8834 | -2968.6334 |  |  | 1 | 25.25 | 3551.8645
3.8442 |  |  | 1219.1583 | 1.2416 |  | -2993.8834 | -2968.6334 |  |  | 1 | 25.25 | 3551.8645
3.8467 |  |  | 1218.8413 | 1.2405 |  | -2994.1937 | -2969.1937 |  |  | 1 | 25 | 3551.8645
3.8467 |  |  | 1218.8413 | 1.2405 |  | -2994.1937 | -2969.1937 |  |  | 1 | 25 | 3551.8645
3.8492 |  |  | 1218.5246 | 1.2394 |  | -2994.5036 | -2969.7536 |  |  | 1 | 24.75 | 3551.8645
3.8492 |  |  | 1218.5246 | 1.2394 |  | -2994.5036 | -2969.7536 |  |  | 1 | 24.75 | 3551.8645
3.8517 |  |  | 1218.2081 | 1.2382 |  | -2994.8133 | -2970.3133 |  |  | 1 | 24.5 | 3551.8645
3.8517 |  |  | 1218.2081 | 1.2382 |  | -2994.8133 | -2970.3133 |  |  | 1 | 24.5 | 3551.8645
3.8542 |  |  | 1217.892 | 1.2371 |  | -2995.1228 | -2970.8728 |  |  | 1 | 24.25 | 3551.8645
3.8542 |  |  | 1217.892 | 1.2371 |  | -2995.1228 | -2970.8728 |  |  | 1 | 24.25 | 3551.8645
3.8567 |  |  | 1217.5761 | 1.236 |  | -2995.4319 | -2971.4319 |  |  | 1 | 24 | 3551.8645
3.8567 |  |  | 1217.5761 | 1.236 |  | -2995.4319 | -2971.4319 |  |  | 1 | 24 | 3551.8645
3.8592 |  |  | 1217.2606 | 1.2349 |  | -2995.7407 | -2971.9907 |  |  | 1 | 23.75 | 3551.8645
3.8592 |  |  | 1217.2606 | 1.2349 |  | -2995.7407 | -2971.9907 |  |  | 1 | 23.75 | 3551.8645
3.8617 |  |  | 1216.9453 | 1.2337 |  | -2996.0493 | -2972.5493 |  |  | 1 | 23.5 | 3551.8645
3.8617 |  |  | 1216.9453 | 1.2337 |  | -2996.0493 | -2972.5493 |  |  | 1 | 23.5 | 3551.8645
3.8642 |  |  | 1216.6303 | 1.2326 |  | -2996.3576 | -2973.1076 |  |  | 1 | 23.25 | 3551.8645
3.8642 |  |  | 1216.6303 | 1.2326 |  | -2996.3576 | -2973.1076 |  |  | 1 | 23.25 | 3551.8645
3.8667 |  |  | 1216.3156 | 1.2315 |  | -2996.6656 | -2973.6656 |  |  | 1 | 23 | 3551.8645
3.8667 |  |  | 1216.3156 | 1.2315 |  | -2996.6656 | -2973.6656 |  |  | 1 | 23 | 3551.8645
3.8692 |  |  | 1216.0012 | 1.2304 |  | -2996.9734 | -2974.2234 |  |  | 1 | 22.75 | 3551.8645
3.8692 |  |  | 1216.0012 | 1.2304 |  | -2996.9734 | -2974.2234 |  |  | 1 | 22.75 | 3551.8645
3.8717 |  |  | 1215.687 | 1.2293 |  | -2997.2808 | -2974.7808 |  |  | 1 | 22.5 | 3551.8645
3.8717 |  |  | 1215.687 | 1.2293 |  | -2997.2808 | -2974.7808 |  |  | 1 | 22.5 | 3551.8645
3.8742 |  |  | 1215.3732 | 1.2282 |  | -2997.588 | -2975.338 |  |  | 1 | 22.25 | 3551.8645
3.8742 |  |  | 1215.3732 | 1.2282 |  | -2997.588 | -2975.338 |  |  | 1 | 22.25 | 3551.8645
3.8767 |  |  | 1215.0596 | 1.2271 |  | -2997.8949 | -2975.8949 |  |  | 1 | 22 | 3551.8645
3.8767 |  |  | 1215.0596 | 1.2271 |  | -2997.8949 | -2975.8949 |  |  | 1 | 22 | 3551.8645
3.8792 |  |  | 1214.7463 | 1.226 |  | -2998.2016 | -2976.4516 |  |  | 1 | 21.75 | 3551.8645
3.8792 |  |  | 1214.7463 | 1.226 |  | -2998.2016 | -2976.4516 |  |  | 1 | 21.75 | 3551.8645
3.8817 |  |  | 1214.4333 | 1.2249 |  | -2998.5079 | -2977.0079 |  |  | 1 | 21.5 | 3551.8645
3.8817 |  |  | 1214.4333 | 1.2249 |  | -2998.5079 | -2977.0079 |  |  | 1 | 21.5 | 3551.8645
3.8842 |  |  | 1214.1206 | 1.2238 |  | -2998.814 | -2977.564 |  |  | 1 | 21.25 | 3551.8645
3.8842 |  |  | 1214.1206 | 1.2238 |  | -2998.814 | -2977.564 |  |  | 1 | 21.25 | 3551.8645
3.8867 |  |  | 1213.8082 | 1.2227 |  | -2999.1198 | -2978.1198 |  |  | 1 | 21 | 3551.8645
3.8867 |  |  | 1213.8082 | 1.2227 |  | -2999.1198 | -2978.1198 |  |  | 1 | 21 | 3551.8645
3.8892 |  |  | 1213.496 | 1.2216 |  | -2999.4253 | -2978.6753 |  |  | 1 | 20.75 | 3551.8645
3.8892 |  |  | 1213.496 | 1.2216 |  | -2999.4253 | -2978.6753 |  |  | 1 | 20.75 | 3551.8645
3.8917 |  |  | 1213.1841 | 1.2205 |  | -2999.7306 | -2979.2306 |  |  | 1 | 20.5 | 3551.8645
3.8917 |  |  | 1213.1841 | 1.2205 |  | -2999.7306 | -2979.2306 |  |  | 1 | 20.5 | 3551.8645
3.8942 |  |  | 1212.8725 | 1.2194 |  | -3000.0355 | -2979.7855 |  |  | 1 | 20.25 | 3551.8645
3.8942 |  |  | 1212.8725 | 1.2194 |  | -3000.0355 | -2979.7855 |  |  | 1 | 20.25 | 3551.8645
3.8967 |  |  | 1212.5612 | 1.2183 |  | -3000.3402 | -2980.3402 |  |  | 1 | 20 | 3551.8645
3.8967 |  |  | 1212.5612 | 1.2183 |  | -3000.3402 | -2980.3402 |  |  | 1 | 20 | 3551.8645
3.8992 |  |  | 1212.2502 | 1.2172 |  | -3000.6447 | -2980.8947 |  |  | 1 | 19.75 | 3551.8645
3.8992 |  |  | 1212.2502 | 1.2172 |  | -3000.6447 | -2980.8947 |  |  | 1 | 19.75 | 3551.8645
3.9017 |  |  | 1211.9394 | 1.2161 |  | -3000.9488 | -2981.4488 |  |  | 1 | 19.5 | 3551.8645
3.9017 |  |  | 1211.9394 | 1.2161 |  | -3000.9488 | -2981.4488 |  |  | 1 | 19.5 | 3551.8645
3.9042 |  |  | 1211.6289 | 1.215 |  | -3001.2527 | -2982.0027 |  |  | 1 | 19.25 | 3551.8645
3.9042 |  |  | 1211.6289 | 1.215 |  | -3001.2527 | -2982.0027 |  |  | 1 | 19.25 | 3551.8645
3.9067 |  |  | 1211.3187 | 1.2139 |  | -3001.5563 | -2982.5563 |  |  | 1 | 19 | 3551.8645
3.9067 |  |  | 1211.3187 | 1.2139 |  | -3001.5563 | -2982.5563 |  |  | 1 | 19 | 3551.8645
3.9092 |  |  | 1211.0088 | 1.2128 |  | -3001.8597 | -2983.1097 |  |  | 1 | 18.75 | 3551.8645
3.9092 |  |  | 1211.0088 | 1.2128 |  | -3001.8597 | -2983.1097 |  |  | 1 | 18.75 | 3551.8645
3.9117 |  |  | 1210.6991 | 1.2117 |  | -3002.1627 | -2983.6627 |  |  | 1 | 18.5 | 3551.8645
3.9117 |  |  | 1210.6991 | 1.2117 |  | -3002.1627 | -2983.6627 |  |  | 1 | 18.5 | 3551.8645
3.9142 |  |  | 1210.3898 | 1.2106 |  | -3002.4655 | -2984.2155 |  |  | 1 | 18.25 | 3551.8645
3.9142 |  |  | 1210.3898 | 1.2106 |  | -3002.4655 | -2984.2155 |  |  | 1 | 18.25 | 3551.8645
3.9167 |  |  | 1210.0807 | 1.2096 |  | -3002.7681 | -2984.7681 |  |  | 1 | 18 | 3551.8645
3.9167 |  |  | 1210.0807 | 1.2096 |  | -3002.7681 | -2984.7681 |  |  | 1 | 18 | 3551.8645
3.9192 |  |  | 1209.7719 | 1.2085 |  | -3003.0703 | -2985.3203 |  |  | 1 | 17.75 | 3551.8645
3.9192 |  |  | 1209.7719 | 1.2085 |  | -3003.0703 | -2985.3203 |  |  | 1 | 17.75 | 3551.8645
3.9217 |  |  | 1209.4633 | 1.2074 |  | -3003.3723 | -2985.8723 |  |  | 1 | 17.5 | 3551.8645
3.9217 |  |  | 1209.4633 | 1.2074 |  | -3003.3723 | -2985.8723 |  |  | 1 | 17.5 | 3551.8645
3.9242 |  |  | 1209.155 | 1.2063 |  | -3003.674 | -2986.424 |  |  | 1 | 17.25 | 3551.8645
3.9242 |  |  | 1209.155 | 1.2063 |  | -3003.674 | -2986.424 |  |  | 1 | 17.25 | 3551.8645
3.9267 |  |  | 1208.8471 | 1.2053 |  | -3003.9755 | -2986.9755 |  |  | 1 | 17 | 3551.8645
3.9267 |  |  | 1208.8471 | 1.2053 |  | -3003.9755 | -2986.9755 |  |  | 1 | 17 | 3551.8645
3.9292 |  |  | 1208.5393 | 1.2042 |  | -3004.2766 | -2987.5266 |  |  | 1 | 16.75 | 3551.8645
3.9292 |  |  | 1208.5393 | 1.2042 |  | -3004.2766 | -2987.5266 |  |  | 1 | 16.75 | 3551.8645
3.9317 |  |  | 1208.2319 | 1.2031 |  | -3004.5776 | -2988.0776 |  |  | 1 | 16.5 | 3551.8645
3.9317 |  |  | 1208.2319 | 1.2031 |  | -3004.5776 | -2988.0776 |  |  | 1 | 16.5 | 3551.8645
3.9342 |  |  | 1207.9247 | 1.202 |  | -3004.8782 | -2988.6282 |  |  | 1 | 16.25 | 3551.8645
3.9342 |  |  | 1207.9247 | 1.202 |  | -3004.8782 | -2988.6282 |  |  | 1 | 16.25 | 3551.8645
3.9367 |  |  | 1207.6178 | 1.201 |  | -3005.1786 | -2989.1786 |  |  | 1 | 16 | 3551.8645
3.9367 |  |  | 1207.6178 | 1.201 |  | -3005.1786 | -2989.1786 |  |  | 1 | 16 | 3551.8645
3.9392 |  |  | 1207.3112 | 1.1999 |  | -3005.4787 | -2989.7287 |  |  | 1 | 15.75 | 3551.8645
3.9392 |  |  | 1207.3112 | 1.1999 |  | -3005.4787 | -2989.7287 |  |  | 1 | 15.75 | 3551.8645
3.9417 |  |  | 1207.0048 | 1.1988 |  | -3005.7785 | -2990.2785 |  |  | 1 | 15.5 | 3551.8645
3.9417 |  |  | 1207.0048 | 1.1988 |  | -3005.7785 | -2990.2785 |  |  | 1 | 15.5 | 3551.8645
3.9442 |  |  | 1206.6988 | 1.1978 |  | -3006.0781 | -2990.8281 |  |  | 1 | 15.25 | 3551.8645
3.9442 |  |  | 1206.6988 | 1.1978 |  | -3006.0781 | -2990.8281 |  |  | 1 | 15.25 | 3551.8645
3.9467 |  |  | 1206.393 | 1.1967 |  | -3006.3774 | -2991.3774 |  |  | 1 | 15 | 3551.8645
3.9467 |  |  | 1206.393 | 1.1967 |  | -3006.3774 | -2991.3774 |  |  | 1 | 15 | 3551.8645
3.9492 |  |  | 1206.0874 | 1.1956 |  | -3006.6765 | -2991.9265 |  |  | 1 | 14.75 | 3551.8645
3.9492 |  |  | 1206.0874 | 1.1956 |  | -3006.6765 | -2991.9265 |  |  | 1 | 14.75 | 3551.8645
3.9517 |  |  | 1205.7821 | 1.1946 |  | -3006.9752 | -2992.4752 |  |  | 1 | 14.5 | 3551.8645
3.9517 |  |  | 1205.7821 | 1.1946 |  | -3006.9752 | -2992.4752 |  |  | 1 | 14.5 | 3551.8645
3.9542 |  |  | 1205.4771 | 1.1935 |  | -3007.2737 | -2993.0237 |  |  | 1 | 14.25 | 3551.8645
3.9542 |  |  | 1205.4771 | 1.1935 |  | -3007.2737 | -2993.0237 |  |  | 1 | 14.25 | 3551.8645
3.9567 |  |  | 1205.1724 | 1.1925 |  | -3007.572 | -2993.572 |  |  | 1 | 14 | 3551.8645
3.9567 |  |  | 1205.1724 | 1.1925 |  | -3007.572 | -2993.572 |  |  | 1 | 14 | 3551.8645
3.9592 |  |  | 1204.868 | 1.1914 |  | -3007.87 | -2994.12 |  |  | 1 | 13.75 | 3551.8645
3.9592 |  |  | 1204.868 | 1.1914 |  | -3007.87 | -2994.12 |  |  | 1 | 13.75 | 3551.8645
3.9617 |  |  | 1204.5638 | 1.1904 |  | -3008.1677 | -2994.6677 |  |  | 1 | 13.5 | 3551.8645
3.9617 |  |  | 1204.5638 | 1.1904 |  | -3008.1677 | -2994.6677 |  |  | 1 | 13.5 | 3551.8645
3.9642 |  |  | 1204.2599 | 1.1893 |  | -3008.4652 | -2995.2152 |  |  | 1 | 13.25 | 3551.8645
3.9642 |  |  | 1204.2599 | 1.1893 |  | -3008.4652 | -2995.2152 |  |  | 1 | 13.25 | 3551.8645
3.9667 |  |  | 1203.9562 | 1.1883 |  | -3008.7624 | -2995.7624 |  |  | 1 | 13 | 3551.8645
3.9667 |  |  | 1203.9562 | 1.1883 |  | -3008.7624 | -2995.7624 |  |  | 1 | 13 | 3551.8645
3.9692 |  |  | 1203.6528 | 1.1872 |  | -3009.0593 | -2996.3093 |  |  | 1 | 12.75 | 3551.8645
3.9692 |  |  | 1203.6528 | 1.1872 |  | -3009.0593 | -2996.3093 |  |  | 1 | 12.75 | 3551.8645
3.9717 |  |  | 1203.3497 | 1.1862 |  | -3009.356 | -2996.856 |  |  | 1 | 12.5 | 3551.8645
3.9717 |  |  | 1203.3497 | 1.1862 |  | -3009.356 | -2996.856 |  |  | 1 | 12.5 | 3551.8645
3.9742 |  |  | 1203.0468 | 1.1851 |  | -3009.6524 | -2997.4024 |  |  | 1 | 12.25 | 3551.8645
3.9742 |  |  | 1203.0468 | 1.1851 |  | -3009.6524 | -2997.4024 |  |  | 1 | 12.25 | 3551.8645
3.9767 |  |  | 1202.7443 | 1.1841 |  | -3009.9485 | -2997.9485 |  |  | 1 | 12 | 3551.8645
3.9767 |  |  | 1202.7443 | 1.1841 |  | -3009.9485 | -2997.9485 |  |  | 1 | 12 | 3551.8645
3.9792 |  |  | 1202.4419 | 1.183 |  | -3010.2444 | -2998.4944 |  |  | 1 | 11.75 | 3551.8645
3.9792 |  |  | 1202.4419 | 1.183 |  | -3010.2444 | -2998.4944 |  |  | 1 | 11.75 | 3551.8645
3.9817 |  |  | 1202.1399 | 1.182 |  | -3010.5401 | -2999.0401 |  |  | 1 | 11.5 | 3551.8645
3.9817 |  |  | 1202.1399 | 1.182 |  | -3010.5401 | -2999.0401 |  |  | 1 | 11.5 | 3551.8645
3.9842 |  |  | 1201.8381 | 1.181 |  | -3010.8354 | -2999.5854 |  |  | 1 | 11.25 | 3551.8645
3.9842 |  |  | 1201.8381 | 1.181 |  | -3010.8354 | -2999.5854 |  |  | 1 | 11.25 | 3551.8645
3.9867 |  |  | 1201.5366 | 1.1799 |  | -3011.1306 | -3000.1306 |  |  | 1 | 11 | 3551.8645
3.9867 |  |  | 1201.5366 | 1.1799 |  | -3011.1306 | -3000.1306 |  |  | 1 | 11 | 3551.8645
3.9892 |  |  | 1201.2353 | 1.1789 |  | -3011.4254 | -3000.6754 |  |  | 1 | 10.75 | 3551.8645
3.9892 |  |  | 1201.2353 | 1.1789 |  | -3011.4254 | -3000.6754 |  |  | 1 | 10.75 | 3551.8645
3.9917 |  |  | 1200.9343 | 1.1779 |  | -3011.72 | -3001.22 |  |  | 1 | 10.5 | 3551.8645
3.9917 |  |  | 1200.9343 | 1.1779 |  | -3011.72 | -3001.22 |  |  | 1 | 10.5 | 3551.8645
3.9942 |  |  | 1200.6336 | 1.1768 |  | -3012.0143 | -3001.7643 |  |  | 1 | 10.25 | 3551.8645
3.9942 |  |  | 1200.6336 | 1.1768 |  | -3012.0143 | -3001.7643 |  |  | 1 | 10.25 | 3551.8645
3.9967 |  |  | 1200.3331 | 1.1758 |  | -3012.3084 | -3002.3084 |  |  | 1 | 10 | 3551.8645
3.9967 |  |  | 1200.3331 | 1.1758 |  | -3012.3084 | -3002.3084 |  |  | 1 | 10 | 3551.8645
3.9992 |  |  | 1200.0329 | 1.1748 |  | -3012.6022 | -3002.8522 |  |  | 1 | 9.75 | 3551.8645
3.9992 |  |  | 1200.0329 | 1.1748 |  | -3012.6022 | -3002.8522 |  |  | 1 | 9.75 | 3551.8645
4.0017 |  |  | 1199.733 | 1.1737 |  | -3012.8958 | -3003.3958 |  |  | 1 | 9.5 | 3551.8645
4.0017 |  |  | 1199.733 | 1.1737 |  | -3012.8958 | -3003.3958 |  |  | 1 | 9.5 | 3551.8645
4.0042 |  |  | 1199.4333 | 1.1727 |  | -3013.1891 | -3003.9391 |  |  | 1 | 9.25 | 3551.8645
4.0042 |  |  | 1199.4333 | 1.1727 |  | -3013.1891 | -3003.9391 |  |  | 1 | 9.25 | 3551.8645
4.0067 |  |  | 1199.1339 | 1.1717 |  | -3013.4822 | -3004.4822 |  |  | 1 | 9 | 3551.8645
4.0067 |  |  | 1199.1339 | 1.1717 |  | -3013.4822 | -3004.4822 |  |  | 1 | 9 | 3551.8645
4.0092 |  |  | 1198.8348 | 1.1707 |  | -3013.775 | -3005.025 |  |  | 1 | 8.75 | 3551.8645
4.0092 |  |  | 1198.8348 | 1.1707 |  | -3013.775 | -3005.025 |  |  | 1 | 8.75 | 3551.8645
4.0117 |  |  | 1198.5359 | 1.1697 |  | -3014.0675 | -3005.5675 |  |  | 1 | 8.5 | 3551.8645
4.0117 |  |  | 1198.5359 | 1.1697 |  | -3014.0675 | -3005.5675 |  |  | 1 | 8.5 | 3551.8645
4.0142 |  |  | 1198.2372 | 1.1686 |  | -3014.3598 | -3006.1098 |  |  | 1 | 8.25 | 3551.8645
4.0142 |  |  | 1198.2372 | 1.1686 |  | -3014.3598 | -3006.1098 |  |  | 1 | 8.25 | 3551.8645
4.0167 |  |  | 1197.9389 | 1.1676 |  | -3014.6518 | -3006.6518 |  |  | 1 | 8 | 3551.8645
4.0167 |  |  | 1197.9389 | 1.1676 |  | -3014.6518 | -3006.6518 |  |  | 1 | 8 | 3551.8645
4.0192 |  |  | 1197.6407 | 1.1666 |  | -3014.9436 | -3007.1936 |  |  | 1 | 7.75 | 3551.8645
4.0192 |  |  | 1197.6407 | 1.1666 |  | -3014.9436 | -3007.1936 |  |  | 1 | 7.75 | 3551.8645
4.0217 |  |  | 1197.3429 | 1.1656 |  | -3015.2351 | -3007.7351 |  |  | 1 | 7.5 | 3551.8645
4.0217 |  |  | 1197.3429 | 1.1656 |  | -3015.2351 | -3007.7351 |  |  | 1 | 7.5 | 3551.8645
4.0242 |  |  | 1197.0453 | 1.1646 |  | -3015.5264 | -3008.2764 |  |  | 1 | 7.25 | 3551.8645
4.0242 |  |  | 1197.0453 | 1.1646 |  | -3015.5264 | -3008.2764 |  |  | 1 | 7.25 | 3551.8645
4.0267 |  |  | 1196.748 | 1.1636 |  | -3015.8174 | -3008.8174 |  |  | 1 | 7 | 3551.8645
4.0267 |  |  | 1196.748 | 1.1636 |  | -3015.8174 | -3008.8174 |  |  | 1 | 7 | 3551.8645
4.0292 |  |  | 1196.4509 | 1.1625 |  | -3016.1082 | -3009.3582 |  |  | 1 | 6.75 | 3551.8645
4.0292 |  |  | 1196.4509 | 1.1625 |  | -3016.1082 | -3009.3582 |  |  | 1 | 6.75 | 3551.8645
4.0317 |  |  | 1196.1541 | 1.1615 |  | -3016.3987 | -3009.8987 |  |  | 1 | 6.5 | 3551.8645
4.0317 |  |  | 1196.1541 | 1.1615 |  | -3016.3987 | -3009.8987 |  |  | 1 | 6.5 | 3551.8645
4.0342 |  |  | 1195.8575 | 1.1605 |  | -3016.6889 | -3010.4389 |  |  | 1 | 6.25 | 3551.8645
4.0342 |  |  | 1195.8575 | 1.1605 |  | -3016.6889 | -3010.4389 |  |  | 1 | 6.25 | 3551.8645
4.0367 |  |  | 1195.5612 | 1.1595 |  | -3016.9789 | -3010.9789 |  |  | 1 | 6 | 3551.8645
4.0367 |  |  | 1195.5612 | 1.1595 |  | -3016.9789 | -3010.9789 |  |  | 1 | 6 | 3551.8645
4.0392 |  |  | 1195.2652 | 1.1585 |  | -3017.2687 | -3011.5187 |  |  | 1 | 5.75 | 3551.8645
4.0392 |  |  | 1195.2652 | 1.1585 |  | -3017.2687 | -3011.5187 |  |  | 1 | 5.75 | 3551.8645
4.0417 |  |  | 1194.9694 | 1.1575 |  | -3017.5582 | -3012.0582 |  |  | 1 | 5.5 | 3551.8645
4.0417 |  |  | 1194.9694 | 1.1575 |  | -3017.5582 | -3012.0582 |  |  | 1 | 5.5 | 3551.8645
4.0442 |  |  | 1194.6738 | 1.1565 |  | -3017.8475 | -3012.5975 |  |  | 1 | 5.25 | 3551.8645
4.0442 |  |  | 1194.6738 | 1.1565 |  | -3017.8475 | -3012.5975 |  |  | 1 | 5.25 | 3551.8645
4.0467 |  |  | 1194.3786 | 1.1555 |  | -3018.1365 | -3013.1365 |  |  | 1 | 5 | 3551.8645
4.0467 |  |  | 1194.3786 | 1.1555 |  | -3018.1365 | -3013.1365 |  |  | 1 | 5 | 3551.8645
4.0492 |  |  | 1194.0835 | 1.1545 |  | -3018.4252 | -3013.6752 |  |  | 1 | 4.75 | 3551.8645
4.0492 |  |  | 1194.0835 | 1.1545 |  | -3018.4252 | -3013.6752 |  |  | 1 | 4.75 | 3551.8645
4.0517 |  |  | 1193.7888 | 1.1535 |  | -3018.7137 | -3014.2137 |  |  | 1 | 4.5 | 3551.8645
4.0517 |  |  | 1193.7888 | 1.1535 |  | -3018.7137 | -3014.2137 |  |  | 1 | 4.5 | 3551.8645
4.0542 |  |  | 1193.4943 | 1.1525 |  | -3019.002 | -3014.752 |  |  | 1 | 4.25 | 3551.8645
4.0542 |  |  | 1193.4943 | 1.1525 |  | -3019.002 | -3014.752 |  |  | 1 | 4.25 | 3551.8645
4.0567 |  |  | 1193.2 | 1.1515 |  | -3019.29 | -3015.29 |  |  | 1 | 4 | 3551.8645
4.0567 |  |  | 1193.2 | 1.1515 |  | -3019.29 | -3015.29 |  |  | 1 | 4 | 3551.8645
4.0592 |  |  | 1192.906 | 1.1505 |  | -3019.5777 | -3015.8277 |  |  | 1 | 3.75 | 3551.8645
4.0592 |  |  | 1192.906 | 1.1505 |  | -3019.5777 | -3015.8277 |  |  | 1 | 3.75 | 3551.8645
4.0617 |  |  | 1192.6122 | 1.1495 |  | -3019.8653 | -3016.3653 |  |  | 1 | 3.5 | 3551.8645
4.0617 |  |  | 1192.6122 | 1.1495 |  | -3019.8653 | -3016.3653 |  |  | 1 | 3.5 | 3551.8645
4.0642 |  |  | 1192.3187 | 1.1486 |  | -3020.1525 | -3016.9025 |  |  | 1 | 3.25 | 3551.8645
4.0642 |  |  | 1192.3187 | 1.1486 |  | -3020.1525 | -3016.9025 |  |  | 1 | 3.25 | 3551.8645
4.0667 |  |  | 1192.0255 | 1.1476 |  | -3020.4395 | -3017.4395 |  |  | 1 | 3 | 3551.8645
4.0667 |  |  | 1192.0255 | 1.1476 |  | -3020.4395 | -3017.4395 |  |  | 1 | 3 | 3551.8645
4.0692 |  |  | 1191.7325 | 1.1466 |  | -3020.7263 | -3017.9763 |  |  | 1 | 2.75 | 3551.8645
4.0692 |  |  | 1191.7325 | 1.1466 |  | -3020.7263 | -3017.9763 |  |  | 1 | 2.75 | 3551.8645
4.0717 |  |  | 1191.4397 | 1.1456 |  | -3021.0128 | -3018.5128 |  |  | 1 | 2.5 | 3551.8645
4.0717 |  |  | 1191.4397 | 1.1456 |  | -3021.0128 | -3018.5128 |  |  | 1 | 2.5 | 3551.8645
4.0742 |  |  | 1191.1473 | 1.1446 |  | -3021.2991 | -3019.0491 |  |  | 1 | 2.25 | 3551.8645
4.0742 |  |  | 1191.1473 | 1.1446 |  | -3021.2991 | -3019.0491 |  |  | 1 | 2.25 | 3551.8645
4.0767 |  |  | 1190.855 | 1.1436 |  | -3021.5851 | -3019.5851 |  |  | 1 | 2 | 3551.8645
4.0767 |  |  | 1190.855 | 1.1436 |  | -3021.5851 | -3019.5851 |  |  | 1 | 2 | 3551.8645
4.0792 |  |  | 1190.563 | 1.1426 |  | -3021.8709 | -3020.1209 |  |  | 1 | 1.75 | 3551.8645
4.0792 |  |  | 1190.563 | 1.1426 |  | -3021.8709 | -3020.1209 |  |  | 1 | 1.75 | 3551.8645
4.0817 |  |  | 1190.2713 | 1.1417 |  | -3022.1564 | -3020.6564 |  |  | 1 | 1.5 | 3551.8645
4.0817 |  |  | 1190.2713 | 1.1417 |  | -3022.1564 | -3020.6564 |  |  | 1 | 1.5 | 3551.8645
4.0842 |  |  | 1189.9798 | 1.1407 |  | -3022.4417 | -3021.1917 |  |  | 1 | 1.25 | 3551.8645
4.0842 |  |  | 1189.9798 | 1.1407 |  | -3022.4417 | -3021.1917 |  |  | 1 | 1.25 | 3551.8645
4.0867 |  |  | 1189.6886 | 1.1397 |  | -3022.7268 | -3021.7268 |  |  | 1 | 1 | 3551.8645
4.0867 |  |  | 1189.6886 | 1.1397 |  | -3022.7268 | -3021.7268 |  |  | 1 | 1 | 3551.8645
4.0892 |  |  | 1189.3976 | 1.1387 |  | -3023.0116 | -3022.2616 |  |  | 1 | 0.75 | 3551.8645
4.0892 |  |  | 1189.3976 | 1.1387 |  | -3023.0116 | -3022.2616 |  |  | 1 | 0.75 | 3551.8645
4.0917 |  |  | 1189.1068 | 1.1378 |  | -3023.2962 | -3022.7962 |  |  | 1 | 0.5 | 3551.8645
4.0917 |  |  | 1189.1068 | 1.1378 |  | -3023.2962 | -3022.7962 |  |  | 1 | 0.5 | 3551.8645
4.0942 |  |  | 1188.8163 | 1.1368 |  | -3023.5805 | -3023.3305 |  |  | 1 | 0.25 | 3551.8645
4.0942 |  |  | 1188.8163 | 1.1368 |  | -3023.5805 | -3023.3305 |  |  | 1 | 0.25 | 3551.8645
4.0967 |  |  | 1188.5261 | 1.1358 |  | -3023.8646 | -3023.8646 |  |  | 1 | 0 | 3551.8645
4.1142 |  |  | 1186.5013 | 1.1291 |  | -3025.8463 | -3025.8463 |  |  | 1
4.1167 |  |  | 1186.213 | 1.1281 |  | -3026.1285 | -3026.1285 |  |  | 1
4.1342 |  |  | 1184.202 | 1.1214 |  | -3028.0968 | -3028.0968 |  |  | 1
4.1367 |  |  | 1183.9156 | 1.1205 |  | -3028.377 | -3028.377 |  |  | 1
4.1542 |  |  | 1181.9182 | 1.1139 |  | -3030.3321 | -3030.3321 |  |  | 1
4.1567 |  |  | 1181.6338 | 1.1129 |  | -3030.6104 | -3030.6104 |  |  | 1
4.1742 |  |  | 1179.6497 | 1.1064 |  | -3032.5523 | -3032.5523 |  |  | 1
4.1767 |  |  | 1179.3672 | 1.1055 |  | -3032.8288 | -3032.8288 |  |  | 1
4.1942 |  |  | 1177.3964 | 1.099 |  | -3034.7578 | -3034.7578 |  |  | 1
4.1967 |  |  | 1177.1158 | 1.0981 |  | -3035.0324 | -3035.0324 |  |  | 1
4.2142 |  |  | 1175.1581 | 1.0917 |  | -3036.9485 | -3036.9485 |  |  | 1
4.2167 |  |  | 1174.8793 | 1.0908 |  | -3037.2213 | -3037.2213 |  |  | 1
4.2342 |  |  | 1172.9346 | 1.0845 |  | -3039.1248 | -3039.1248 |  |  | 1
4.2367 |  |  | 1172.6577 | 1.0836 |  | -3039.3958 | -3039.3958 |  |  | 1
4.2542 |  |  | 1170.7257 | 1.0774 |  | -3041.2867 | -3041.2867 |  |  | 1
4.2567 |  |  | 1170.4507 | 1.0765 |  | -3041.5559 | -3041.5559 |  |  | 1
4.2742 |  |  | 1168.5314 | 1.0703 |  | -3043.4344 | -3043.4344 |  |  | 1
4.2767 |  |  | 1168.2581 | 1.0695 |  | -3043.7018 | -3043.7018 |  |  | 1
4.2942 |  |  | 1166.3514 | 1.0634 |  | -3045.5681 | -3045.5681 |  |  | 1
4.2967 |  |  | 1166.0799 | 1.0625 |  | -3045.8338 | -3045.8338 |  |  | 1
4.3142 |  |  | 1164.1855 | 1.0565 |  | -3047.6879 | -3047.6879 |  |  | 1
4.3167 |  |  | 1163.9158 | 1.0556 |  | -3047.9519 | -3047.9519 |  |  | 1
4.3342 |  |  | 1162.0337 | 1.0496 |  | -3049.794 | -3049.794 |  |  | 1
4.3367 |  |  | 1161.7657 | 1.0488 |  | -3050.0563 | -3050.0563 |  |  | 1
4.3542 |  |  | 1159.8957 | 1.0429 |  | -3051.8866 | -3051.8866 |  |  | 1
4.3567 |  |  | 1159.6295 | 1.0421 |  | -3052.1472 | -3052.1472 |  |  | 1
4.3742 |  |  | 1157.7715 | 1.0362 |  | -3053.9657 | -3053.9657 |  |  | 1
4.3767 |  |  | 1157.5069 | 1.0354 |  | -3054.2246 | -3054.2246 |  |  | 1
4.3942 |  |  | 1155.6607 | 1.0296 |  | -3056.0316 | -3056.0316 |  |  | 1
4.3967 |  |  | 1155.3978 | 1.0288 |  | -3056.2889 | -3056.2889 |  |  | 1
4.4142 |  |  | 1153.5634 | 1.0231 |  | -3058.0843 | -3058.0843 |  |  | 1
4.4167 |  |  | 1153.3022 | 1.0223 |  | -3058.34 | -3058.34 |  |  | 1
4.4342 |  |  | 1151.4794 | 1.0167 |  | -3060.1241 | -3060.1241 |  |  | 1
4.4367 |  |  | 1151.2198 | 1.0159 |  | -3060.3781 | -3060.3781 |  |  | 1
4.4542 |  |  | 1149.4084 | 1.0103 |  | -3062.151 | -3062.151 |  |  | 1
4.4567 |  |  | 1149.1505 | 1.0095 |  | -3062.4035 | -3062.4035 |  |  | 1
4.4742 |  |  | 1147.3505 | 1.004 |  | -3064.1652 | -3064.1652 |  |  | 1
4.4767 |  |  | 1147.0942 | 1.0032 |  | -3064.4161 | -3064.4161 |  |  | 1

## Feuil1
N | Ceff_5T | CSE_5T
1500 | 20 | 355
1500 | 31 | 300
1500 | 36 | 265.3
1500 | 49 | 260.6
3000 | 21 | 374
3000 | 30 | 322
3000 | 37 | 289
3000 | 49 | 270
3500 | 148 | 236.5
3500 | 157 | 240
4500 | 170 | 252.7
5500 | 167 | 257

## Feuil3
données
|  |  |  | T1 | 298 | K
|  |  |  | P1 | 1 | bar
V | 1 | dm3 |  | M air | 29 | g.mol-1
e | 7 | su |  | R | 8.314 | J.kg-1.K-1
PCI | 44 | kJ.g-1 |  | g | 1.4
PCO | 14.5 | su |  | r | 286.6897 | J.kg-1.K-1
richesse f | 1 | su |  | cp | 1003.4138 | J.kg-1.K-1
vm | 0.16667 | dm3 |  | cv | 716.7241 | J.kg-1.K-1
m air déplacé | 0.0011705 | kg
m carb | 8.0724e-05 | kg
énergie Q1 | 3551.8645 | J
m air en œuvre | 0.0013656 | kg
|  | cylindres 1 et 3 |  |  | cylindre 2
| cylindrée | V cyl1 | 150 | cm3 | V cyl2 | 449 | cm3
| volume mort | vmcyl_1 | 30 | cm3 | vmcyl_2 | 26.8862 | cm3
| rapport volumétrique | ecyl1 | 6 | su | ecyl2 | 17.7 | su
| masse d'air en œuvre | mair_cyl1 | 0.21069 | g | mair_cyl2 | 0.03147 | g
| énergie introduite | Q1 | 150 | J |  |  | J
|  | P (bar) | T (K)
| Point 5 | 5.8469 | 1742.3685
| Point 6 | 1.6385 | 1211.3985
| Point 7 | 1 | 739.3476
| Point 8 | 1 | 298