## Relevés
Balayage de la pression rail sur moteur diesel
Constante
Carctéristiques moteur |  | F9Q750 |  | Valeurs mesurées
Cylindrée | 1870 | cm3 |  | Valeurs calculées
n (nombre de cyl) | 4 | cyl
Carburant |  |  |  | Masse volumique des polluants
PCI | 43500 | J/g |  | CO2 | 1.963 | g/dm3
PCO | 14.56 | su |  | CO | 1.249 | g/dm3
rGO | 835 | g/dm3 |  | HC (C6H14) | 3.837 | g/dm3
Chy | 1,86 | su |  | NOx | 2.052 | g/dm3
Air |  |  |  | Ech | 1.32 | g/dm3
Température air | 19 | °c
Pression air | 0.995 | bar
r air | 285 | J/kg.K
Pression rail consigne | bars | -200 | -100 | base | +100 | +200
Pression rail réelle | bars | 490 | 590 | 690 | 790 | 890
Performances
Régime | tr/min | 2000 | 2000 | 2000 | 2000 | 2000
Couple | N.m | 75 | 75 | 75 | 75 | 75
Vinj | mm3/cycle cyl | 20.8 | 20.8 | 19.88 | 17.5 | 16.8
Puissance | kW | 15.7 | 15.7 | 15.7 | 15.7 | 15.7
Cs | g/kW.h | 265.4981 | 265.4981 | 253.7549 | 252.2293 | 249.9363
Richesse calculée | su | 0.36917 | 0.37188 | 0.35543 | 0.35697 | 0.35425
Richesse 5 gaz | su | 0.30303 | 0.30303 | 0.31056 | 0.3125 | 0.32154
Richesse sonde | su | 0.331 | 0.335 | 0.328 | 0.341 | 0.335
Remplissage | su | 1.2255 | 1.2166 | 1.2166 | 1.204 | 1.2022
Cse | g/kW.h | 265.4981 | 265.4981 | 253.7549 | 252.2293 | 249.9363
Rendement effectif | % | 31.1711 | 31.1711 | 32.6136 | 32.8109 | 33.1119
Débits
mair réelle | mg/cycle.cyl | 685 | 680 | 680 | 673 | 672
mc ECU | mg/cycle.cyl | 17.368 | 17.368 | 16.5998 | 16.5 | 16.35
qmair | g/s | 45.6667 | 45.3333 | 45.3333 | 44.8667 | 44.8
qmc | g/s | 1.1579 | 1.1579 | 1.1067 | 1.1 | 1.09
Polluants
CO2 éch | % | 4.4 | 4.4 | 4.5 | 4.5 | 4.7
O2 | % | 14.6 | 14.6 | 14.5 | 14.5 | 14.4
CO | % | 0.03 | 0.03 | 0.04 | 0.04 | 0.03
HC | ppm | 12 | 12 | 13 | 12 | 8
NOx | ppm | 154 | 170 | 188 | 212 | 221
fumées | FSN | 0.51 | 0.4 | 0.28 | 0.24 | 0.18
l analyseur |  | 3.3 | 3.3 | 3.22 | 3.2 | 3.11
C0 | g/kW.h | 3.0478 | 3.0261 | 4.0304 | 3.9893 | 2.987
HC | g/kW.h | 0.37452 | 0.37185 | 0.4024 | 0.36766 | 0.2447
NOx | g/kW.h | 2.5704 | 2.8173 | 3.1121 | 3.4736 | 3.6151
Températures
T°APE | °C | 60 | 60 | 60 | 59 | 60
T°AVT | °C | 372 | 368 | 364 | 360 | 356
T°éch | °C | 252 | 251 | 249 | 247 | 245
Pression
CA10 | °vil | 1.18 | 1.08 | 0.07 | -1.06 | -1.05
CA90 | °vil | 35.6 | 33.93 | 32.6 | 31.16 | 30.65
CA90-CA10 | °vil | 34.42 | 32.85 | 32.53 | 32.22 | 31.7
Pression cylindre max | bars | 73 | 77.1 | 80.3 | 83 | 83.9
dP/dαmax | bars | -0.56 | -0.22 | -0.01 | 0.28 | 0.29

## O2 CO2 echap
)