## Feuil1
Données concernant le Rotor Stab HH-100
43 | 1 | Livret d'utilisation (mode d'emploi) | Papier | 108 | 0.108
42 | 1 | Carton d'emballage (L = 31,5 cm ; l = 14,5 cm ; h = 12 cm) | Carton | 119 | 0.119
41 | 2 | Connecteur F | Acier | 6.22 | 0.01244 | Usinage |  | 0.01244 | [6 empty] | 0.01244
40 | 1 | Support de fixation mât | Acier | 701.16 | 0.70116 | Emboutissage + pliage |  | 0.70116 | [6 empty] | 0.70116
39 | 2 | Mors de fixation mât | Acier | 114.17 | 0.22834 | Emboutissage + pliage |  | 0.22834 | [6 empty] | 0.22834
38 | 2 | Cavalier de fixation mât | Acier | 116.99 | 0.23398 | Pliage + usinage |  | 0.23398 | [6 empty] | 0.23398
37 | 4 | Ecrou H M8-4, Grade A, type 2 - NF E 25-401 | Acier | 5.77 | 0.02308 | Usinage |  | 0.02308 | [6 empty] | 0.02308
36 | 1 | Ressort de torsion | Acier | 34.61 | 0.03461 | Pliage |  | 0.03461 | [6 empty] | 0.03461
35 | 1 | Entretoise | Acier | 5.92 | 0.00592 | Usinage |  | 0.00592 | [6 empty] | 0.00592
34 | 5 | Aimant du secteur denté | Métaux ferreux | 0.52 | 0.0026 | Usinage |  | 0.0026 | [6 empty] | 0.0026
33 | 2 | Roulement rigide à billes 6203-Z (diamètre = 40 mm, largeur = 12 mm) | Acier | 61.71 | 0.12342 | Usinage spécifique |  | 0.12342
32 | 1 | Couvre connecteur (capuchon) | Aluminium | 21.08 | 0.02108 | Moulage + usinage | 0.02108 |  |  | 0.02108 | 0.02108
31 | 1 | Rotor | Aluminium | 336.08 | 0.33608 | Moulage + usinage | 0.33608 |  |  | 0.33608 | 0.33608
30 | 1 | Ecrou | Alliage de zinc + aluminium | 13.76 | 0.01376 | Usinage | 0.01376 | [7 empty] | 0.01376
29 | 1 | Axe (insert) | Acier | 138.8 | 0.1388 | Usinage |  | 0.1388 | [6 empty] | 0.1388
28 | 1 | Secteur denté (z = 39 (72 dents théoriques en entier) ; m = 1) | Bronze | 132.93 | 0.13293 | Usinage spécifique |  |  | 0.13293
27 | 4 | Vis CBLZ M3,5-16 - 4,8, Grade A, type 2 - NF E 25-121 | Acier | 1.76 | 0.00704 | Usinage |  | 0.00704 | [6 empty] | 0.00704
26 | 8 | Rondelle Z8, NFE 25-5141 | Acier | 1.7 | 0.0136 | Emboutissage |  | 0.0136 | [6 empty] | 0.0136
25 | 3 | Vis CBLZ M2,5-6 - 4,8, Grade A, type 2 - NF E 25-121 | Acier | 0.47 | 0.00141 | Usinage |  | 0.00141 | [6 empty] | 0.00141
24 | 2 | Vis CHC M3-14 - 4,8, Grade A, type 2 - NF E 25-125 | Acier | 1.26 | 0.00252 | Usinage |  | 0.00252 | [6 empty] | 0.00252
23 | 2 | Vis CHC M3-6 - 4,8, Grade A, type 2 - NF E 25-125 | Acier | 0.81 | 0.00162 | Usinage |  | 0.00162 | [6 empty] | 0.00162
22 | 4 | Vis H M8-20 - 4,6, Grade A, type 2 - NF E 25-114 | Acier | 13.59 | 0.05436 | Usinage |  | 0.05436 | [6 empty] | 0.05436
21 | 4 | Vis CBLZ M5-25 - 4,8, Grade A, type 2 - NF E 25-121 | Acier | 5.36 | 0.02144 | Usinage |  | 0.02144 | [6 empty] | 0.02144
20 | 2 | Couvre connecteur | PVC | 5.26 | 0.01052 | Moulage simple | [5 empty] | 0.01052
19 | 1 | Carte électronique du positionneur (dimensions : 64 x 83 mm) | Epoxy + composants discrets |  | 0
18'' | 1 | Carte électronique du moteur (dimensions : 33 x 36 mm) | Epoxy + composants CMS |  | 0
18' | 1 | Carte électronique capteurs ILS (dimensions : 14 x 85 mm) | Epoxy + composants CMS |  | 0
17 | 1 | Aimant du moteur | Métaux ferreux | 0.21 | 0.00021 | Usinage |  | 0.00021 | [6 empty] | 0.00021
16 | 1 | Moteur SOHO (diamètre = 36 mm, longueur = 33 mm) |  |  | 0
15 | 1 | Axe 2 du réducteur | Acier | 0.6 | 0.0006 | Usinage |  | 0.0006 | [6 empty] | 0.0006
14 | 1 | Axe 1 du réducteur | Acier | 0.62 | 0.00062 | Usinage |  | 0.00062 | [6 empty] | 0.00062
13 | 1 | Support du moteur | Alliage de zinc + aluminium | 14.16 | 0.01416 | Moulage + usinage | 0.01416 |  |  | 0.01416 | 0.01416
12 | 2 | Rondelle calibrée | Acier | 0.22 | 0.00044 | Emboutissage |  | 0.00044 | [6 empty] | 0.00044
11 | 1 | Vis sans fin (diamètre de vis 16,6 mm = ; 1 filet) ; (z = 44 ; m = 0,5) | Acier | 72.2 | 0.0722 | Usinage spécifique |  | 0.0722
10 | 2 | Coussinet | Bronze | 6.7 | 0.0134 | Usinage |  |  | 0.0134 | [5 empty] | 0.0134
9 | 6 | Rondelle | Acier | 0.04 | 0.00024 | Emboutissage |  | 0.00024 | [6 empty] | 0.00024
8 | 2 | Pignon double (z = 33 ; m = 0,5) ; (z = 11 ; m = 0,5) | Acier | 5.64 | 0.01128 | Usinage spécifique |  | 0.01128
7 | 1 | Pignon double (z = 33 ; m = 0,4) ; (z = 11 ; m=0,5) | Acier | 3.38 | 0.00338 | Usinage spécifique |  | 0.00338
6 | 1 | Pignon moteur (z = 11 ; m = 0,4) | Laiton | 0.48 | 0.00048 | Usinage spécifique |  |  | 0.00048
5 | 1 | Pignon de sortie (z = 33 ; m = 0,5) ; (z = 11 ; m = 0,5) | Laiton | 4.87 | 0.00487 | Usinage spécifique |  |  | 0.00487
4 | 1 | Support du réducteur | Alliage de zinc + aluminium | 23.2 | 0.0232 | Moulage + usinage | 0.0232 |  |  | 0.0232 | 0.0232
3 | 1 | Bride de coussinet | Alliage de zinc + aluminium | 5.52 | 0.00552 | Moulage + usinage | 0.00552 |  |  | 0.00552 | 0.00552
2 | 1 | Couvercle | Aluminium |  | 0 | Moulage + usinage | 0 |  |  | 0 | 0
1 | 1 | Embase | Aluminium | 279.33 | 0.27933 | Moulage + usinage | 0.27933 |  |  | 0.27933 | 0.27933
Repère | Nombre | Désignation | Matière | Masse (unité) g | 2.7776 | Procédés d'obtention | 0.69313 | 1.6953 | 0.15168 | 0.67937 | 0.67937 | 0.01052 | 0 | 0 | 1.5122
[5 empty] | Masse totale (kg) |  | Masse totale aluminium (ou zinc + aluminium) (kg) | Masse totale acier + métaux ferreux (kg) | Masse totale cuivre (laiton, bronze…) (kg) | Masse totale pièces moulées en aluminium (ou zinc + aluminium) (kg) | Masse totale pièces produites (hors moulage) en aluminium (ou zinc + aluminium) (kg) | Masse totale pièces moulées en plastique (kg) | Masse totale pièces produites (hors moulage) en plastique (kg) | Masse totale pièces moulées en métal (hors aluminium) (kg) | Masse totale pièces produites (hors moulage) en métal (hors aluminium) (hors pignons, roues, vis sans fin et roulements) (kg)
2.5401
Masse totale métaux (kg)