## Feuil1
CINEMATIQUE DU PISTON
[6 empty] | Vilebrequin | R = | 42.9 | mm
[6 empty] | Bielle | L = | 138.5 | mm
[6 empty] | Régime | N = | 6000 | tr/min
[8 empty] | Vilebrequin |  | Bielle | Régime |  |  | Piston | p3v3g
[8 empty] | R(mm) |  | L(mm) | N(tr/min) |  | p3 | D(mm) | k | e | V1 | V2 | g | V(cm3) | e
[8 empty] | 42.9 |  | 138.5 | 6000 |  | 14087300 | 60 | 5.6457 | 10 | 269.5484 | 26.9548 | 1.4 | 242.5936
q | v (m/s) | c(m) | V(m3) | p | C | a |  | R |  | L | N | Rcosq | Rsinq | D | k | e | V1 | V2 | g | sina | a° | sin(q-a)/cosa
0 | 0 | 0 | 0.00026955 | 560825.5144 | 0 | -11690.2666 |  | 0.0429 |  | 0.1385 | 6000 | 0.0429 | 0 | 60 | 5.6457 | 10 | 269.5484 | 26.9548 | 1.4 | 0 | 0 | 0
5 | 1.6241 | 0.00011277 | 0.00026923 | 561755.5871 | 4.1055 | -11705.5159 |  | 0.0429 |  | 0.1385 | 6000 | 0.042737 | 0.003739 | 60 | 5.6457 | 10 | 269.5484 | 26.9548 | 1.4 | 0.026996 | 1.547 | 0.060252
10 | 3.2508 | 0.00045126 | 0.00026827 | 564563.2542 | 8.2587 | -11749.3349 |  | 0.0429 |  | 0.1385 | 6000 | 0.042248 | 0.0074495 | 60 | 5.6457 | 10 | 269.5484 | 26.9548 | 1.4 | 0.053787 | 3.0833 | 0.1206
15 | 4.8824 | 0.001016 | 0.00026668 | 569301.4575 | 12.508 | -11816.0001 |  | 0.0429 |  | 0.1385 | 6000 | 0.041438 | 0.011103 | 60 | 5.6457 | 10 | 269.5484 | 26.9548 | 1.4 | 0.080168 | 4.5983 | 0.18113
20 | 6.5205 | 0.0018078 | 0.00026444 | 576060.4478 | 16.903 | -11896.2034 |  | 0.0429 |  | 0.1385 | 6000 | 0.040313 | 0.014673 | 60 | 5.6457 | 10 | 269.5484 | 26.9548 | 1.4 | 0.10594 | 6.0813 | 0.24191
25 | 8.1659 | 0.0028276 | 0.00026155 | 584970.9166 | 21.4957 | -11977.3896 |  | 0.0429 |  | 0.1385 | 6000 | 0.038881 | 0.01813 | 60 | 5.6457 | 10 | 269.5484 | 26.9548 | 1.4 | 0.1309 | 7.5219 | 0.30295
30 | 9.818 | 0.0040764 | 0.00025802 | 596208.6152 | 26.341 | -12044.2154 |  | 0.0429 |  | 0.1385 | 6000 | 0.037152 | 0.02145 | 60 | 5.6457 | 10 | 269.5484 | 26.9548 | 1.4 | 0.15487 | 8.9095 | 0.36424
35 | 11.4744 | 0.005555 | 0.00025384 | 610000.7114 | 31.4973 | -12079.1135 |  | 0.0429 |  | 0.1385 | 6000 | 0.035142 | 0.024606 | 60 | 5.6457 | 10 | 269.5484 | 26.9548 | 1.4 | 0.17766 | 10.2337 | 0.42569
40 | 13.1311 | 0.0072637 | 0.00024901 | 626634.2474 | 37.0277 | -12062.9443 |  | 0.0429 |  | 0.1385 | 6000 | 0.032863 | 0.027576 | 60 | 5.6457 | 10 | 269.5484 | 26.9548 | 1.4 | 0.1991 | 11.4844 | 0.48715
45 | 14.7815 | 0.0092022 | 0.00024353 | 646467.1951 | 43.0008 | -11975.7157 |  | 0.0429 |  | 0.1385 | 6000 | 0.030335 | 0.030335 | 60 | 5.6457 | 10 | 269.5484 | 26.9548 | 1.4 | 0.21902 | 12.6517 | 0.54838
50 | 16.4166 | 0.011369 | 0.0002374 | 669942.7858 | 49.4917 | -11797.3455 |  | 0.0429 |  | 0.1385 | 6000 | 0.027576 | 0.032863 | 60 | 5.6457 | 10 | 269.5484 | 26.9548 | 1.4 | 0.23728 | 13.7261 | 0.60904
55 | 18.0245 | 0.013761 | 0.00023064 | 697608.0323 | 56.5833 | -11508.4455 |  | 0.0429 |  | 0.1385 | 6000 | 0.024606 | 0.035142 | 60 | 5.6457 | 10 | 269.5484 | 26.9548 | 1.4 | 0.25373 | 14.6984 | 0.66869
60 | 19.5907 | 0.016374 | 0.00022325 | 730137.6855 | 64.3676 | -11091.099 |  | 0.0429 |  | 0.1385 | 6000 | 0.02145 | 0.037152 | 60 | 5.6457 | 10 | 269.5484 | 26.9548 | 1.4 | 0.26825 | 15.5601 | 0.7268
65 | 21.0975 | 0.0192 | 0.00021526 | 768365.309 | 72.9475 | -10529.6082 |  | 0.0429 |  | 0.1385 | 6000 | 0.01813 | 0.038881 | 60 | 5.6457 | 10 | 269.5484 | 26.9548 | 1.4 | 0.28073 | 16.3036 | 0.7827
70 | 22.5244 | 0.022231 | 0.00020669 | 813323.7644 | 82.4384 | -9811.1874 |  | 0.0429 |  | 0.1385 | 6000 | 0.014673 | 0.040313 | 60 | 5.6457 | 10 | 269.5484 | 26.9548 | 1.4 | 0.29107 | 16.9219 | 0.83564
75 | 23.8489 | 0.025452 | 0.00019758 | 866298.2305 | 92.971 | -8926.5786 |  | 0.0429 |  | 0.1385 | 6000 | 0.011103 | 0.041438 | 60 | 5.6457 | 10 | 269.5484 | 26.9548 | 1.4 | 0.29919 | 17.4091 | 0.88477
80 | 25.0461 | 0.028849 | 0.00018798 | 928896.0258 | 104.6934 | -7870.5693 |  | 0.0429 |  | 0.1385 | 6000 | 0.0074496 | 0.042248 | 60 | 5.6457 | 10 | 269.5484 | 26.9548 | 1.4 | 0.30504 | 17.7607 | 0.92919
85 | 26.0902 | 0.032402 | 0.00017793 | 1003139.0814 | 117.7743 | -6642.3952 |  | 0.0429 |  | 0.1385 | 6000 | 0.003739 | 0.042737 | 60 | 5.6457 | 10 | 269.5484 | 26.9548 | 1.4 | 0.30857 | 17.973 | 0.96792
90 | 26.9548 | 0.036088 | 0.00016751 | 1091587.0494 | 132.4059 | -5246.0134 |  | 0.0429 |  | 0.1385 | 6000 | 5.692e-08 | 0.0429 | 60 | 5.6457 | 10 | 269.5484 | 26.9548 | 1.4 | 0.30975 | 18.044 | 1
95 | 27.6144 | 0.03988 | 0.00015679 | 1197501.9193 | 148.8071 | -3690.2359 |  | 0.0429 |  | 0.1385 | 6000 | -0.0037389 | 0.042737 | 60 | 5.6457 | 10 | 269.5484 | 26.9548 | 1.4 | 0.30857 | 17.973 | 1.0245
100 | 28.0446 | 0.043748 | 0.00014585 | 1325068.7745 | 167.2245 | -1988.7179 |  | 0.0429 |  | 0.1385 | 6000 | -0.0074494 | 0.042248 | 60 | 5.6457 | 10 | 269.5484 | 26.9548 | 1.4 | 0.30504 | 17.7607 | 1.0404
105 | 28.2239 | 0.047659 | 0.0001348 | 1479691.9792 | 187.9319 | -159.7989 |  | 0.0429 |  | 0.1385 | 6000 | -0.011103 | 0.041438 | 60 | 5.6457 | 10 | 269.5484 | 26.9548 | 1.4 | 0.29919 | 17.4092 | 1.0471
110 | 28.1341 | 0.051576 | 0.00012372 | 1668391.2142 | 211.224 | 1773.8012 |  | 0.0429 |  | 0.1385 | 6000 | -0.014673 | 0.040313 | 60 | 5.6457 | 10 | 269.5484 | 26.9548 | 1.4 | 0.29107 | 16.9219 | 1.0437
115 | 27.7613 | 0.055461 | 0.00011274 | 1900325.836 | 237.3998 | 3785.4219 |  | 0.0429 |  | 0.1385 | 6000 | -0.01813 | 0.038881 | 60 | 5.6457 | 10 | 269.5484 | 26.9548 | 1.4 | 0.28073 | 16.3036 | 1.0299
120 | 27.0964 | 0.059274 | 0.00010196 | 2187474.7662 | 266.7275 | 5845.0282 |  | 0.0429 |  | 0.1385 | 6000 | -0.02145 | 0.037153 | 60 | 5.6457 | 10 | 269.5484 | 26.9548 | 1.4 | 0.26825 | 15.5601 | 1.0053
125 | 26.1357 | 0.062974 | 9.1494e-05 | 2545482.1922 | 299.3757 | 7919.8865 |  | 0.0429 |  | 0.1385 | 6000 | -0.024606 | 0.035142 | 60 | 5.6457 | 10 | 269.5484 | 26.9548 | 1.4 | 0.25373 | 14.6984 | 0.96961
130 | 24.8807 | 0.06652 | 8.1467e-05 | 2994623.3934 | 335.2871 | 9975.3321 |  | 0.0429 |  | 0.1385 | 6000 | -0.027576 | 0.032863 | 60 | 5.6457 | 10 | 269.5484 | 26.9548 | 1.4 | 0.23728 | 13.7261 | 0.92305
135 | 23.3385 | 0.069872 | 7.199e-05 | 3560700.5 | 373.9558 | 11975.6064 |  | 0.0429 |  | 0.1385 | 6000 | -0.030335 | 0.030335 | 60 | 5.6457 | 10 | 269.5484 | 26.9548 | 1.4 | 0.21902 | 12.6518 | 0.86584
140 | 21.5215 | 0.07299 | 6.3173e-05 | 4275348.9399 | 414.0527 | 13884.7404 |  | 0.0429 |  | 0.1385 | 6000 | -0.032863 | 0.027576 | 60 | 5.6457 | 10 | 269.5484 | 26.9548 | 1.4 | 0.1991 | 11.4845 | 0.79843
145 | 19.447 | 0.075838 | 5.5121e-05 | 5174562.0885 | 452.833 | 15667.4585 |  | 0.0429 |  | 0.1385 | 6000 | -0.035142 | 0.024607 | 60 | 5.6457 | 10 | 269.5484 | 26.9548 | 1.4 | 0.17766 | 10.2337 | 0.72146
150 | 17.1369 | 0.078381 | 4.7931e-05 | 6293046.5698 | 485.2961 | 17290.0779 |  | 0.0429 |  | 0.1385 | 6000 | -0.037152 | 0.02145 | 60 | 5.6457 | 10 | 269.5484 | 26.9548 | 1.4 | 0.15487 | 8.9095 | 0.63576
155 | 14.6174 | 0.080589 | 4.1689e-05 | 7650413.727 | 503.2298 | 18721.3753 |  | 0.0429 |  | 0.1385 | 6000 | -0.038881 | 0.01813 | 60 | 5.6457 | 10 | 269.5484 | 26.9548 | 1.4 | 0.13091 | 7.5219 | 0.54229
160 | 11.9177 | 0.082433 | 3.6474e-05 | 9224575.6968 | 494.7123 | 19933.3989 |  | 0.0429 |  | 0.1385 | 6000 | -0.040313 | 0.014673 | 60 | 5.6457 | 10 | 269.5484 | 26.9548 | 1.4 | 0.10594 | 6.0814 | 0.44214
165 | 9.0705 | 0.083892 | 3.2348e-05 | 10912499.3102 | 445.4204 | 20902.1986 |  | 0.0429 |  | 0.1385 | 6000 | -0.041438 | 0.011103 | 60 | 5.6457 | 10 | 269.5484 | 26.9548 | 1.4 | 0.080169 | 4.5983 | 0.33651
170 | 6.1106 | 0.084948 | 2.9365e-05 | 12495872.6979 | 343.6084 | 21608.4565 |  | 0.0429 |  | 0.1385 | 6000 | -0.042248 | 0.0074496 | 60 | 5.6457 | 10 | 269.5484 | 26.9548 | 1.4 | 0.053788 | 3.0833 | 0.2267
175 | 3.0745 | 0.085586 | 2.7559e-05 | 13656726.6993 | 188.9464 | 22037.9962 |  | 0.0429 |  | 0.1385 | 6000 | -0.042737 | 0.0037391 | 60 | 5.6457 | 10 | 269.5484 | 26.9548 | 1.4 | 0.026997 | 1.547 | 0.11406
180 | 9.3682e-05 | 0.0858 | 2.6955e-05 | 14087299.9996 | -0.0059388 | 22182.1585 |  | 0.0429 |  | 0.1385 | 6000 | -0.0429 | 1.1384e-07 | 60 | 5.6457 | 10 | 269.5484 | 26.9548 | 1.4 | 8.2194e-07 | 4.7094e-05 | 3.4755e-06
185 | -3.0743 | 0.085586 | 2.7559e-05 | 13656777.6385 | 188.9356 | 22038.0312 |  | 0.0429 |  | 0.1385 | 6000 | -0.042737 | -0.0037389 | 60 | 5.6457 | 10 | 269.5484 | 26.9548 | 1.4 | -0.026995 | -1.5469 | -0.11406
190 | -6.1104 | 0.084948 | 2.9364e-05 | 12495959.6396 | 343.6005 | 21608.5258 |  | 0.0429 |  | 0.1385 | 6000 | -0.042248 | -0.0074494 | 60 | 5.6457 | 10 | 269.5484 | 26.9548 | 1.4 | -0.053786 | -3.0832 | -0.22669
195 | -9.0704 | 0.083892 | 3.2348e-05 | 10912601.6177 | 445.4159 | 20902.3008 |  | 0.0429 |  | 0.1385 | 6000 | -0.041438 | -0.011103 | 60 | 5.6457 | 10 | 269.5484 | 26.9548 | 1.4 | -0.080168 | -4.5982 | -0.3365
200 | -11.9176 | 0.082433 | 3.6473e-05 | 9224676.4746 | 494.7107 | 19933.5319 |  | 0.0429 |  | 0.1385 | 6000 | -0.040313 | -0.014673 | 60 | 5.6457 | 10 | 269.5484 | 26.9548 | 1.4 | -0.10594 | -6.0813 | -0.44213
205 | -14.6172 | 0.080589 | 4.1689e-05 | 7650503.4153 | 503.2302 | 18721.5366 |  | 0.0429 |  | 0.1385 | 6000 | -0.038881 | -0.01813 | 60 | 5.6457 | 10 | 269.5484 | 26.9548 | 1.4 | -0.1309 | -7.5218 | -0.54228
210 | -17.1368 | 0.078381 | 4.793e-05 | 6293121.7993 | 485.2977 | 17290.2642 |  | 0.0429 |  | 0.1385 | 6000 | -0.037153 | -0.02145 | 60 | 5.6457 | 10 | 269.5484 | 26.9548 | 1.4 | -0.15487 | -8.9094 | -0.63576
215 | -19.4468 | 0.075838 | 5.5121e-05 | 5174623.1285 | 452.8352 | 15667.6663 |  | 0.0429 |  | 0.1385 | 6000 | -0.035142 | -0.024606 | 60 | 5.6457 | 10 | 269.5484 | 26.9548 | 1.4 | -0.17766 | -10.2337 | -0.72146
220 | -21.5213 | 0.07299 | 6.3173e-05 | 4275397.6385 | 414.0551 | 13884.9656 |  | 0.0429 |  | 0.1385 | 6000 | -0.032863 | -0.027575 | 60 | 5.6457 | 10 | 269.5484 | 26.9548 | 1.4 | -0.1991 | -11.4844 | -0.79842
225 | -23.3384 | 0.069872 | 7.199e-05 | 3560739.0959 | 373.9583 | 11975.8449 |  | 0.0429 |  | 0.1385 | 6000 | -0.030335 | -0.030335 | 60 | 5.6457 | 10 | 269.5484 | 26.9548 | 1.4 | -0.21902 | -12.6517 | -0.86583
230 | -24.8806 | 0.06652 | 8.1467e-05 | 2994653.9727 | 335.2894 | 9975.5795 |  | 0.0429 |  | 0.1385 | 6000 | -0.027576 | -0.032863 | 60 | 5.6457 | 10 | 269.5484 | 26.9548 | 1.4 | -0.23728 | -13.726 | -0.92305
235 | -26.1356 | 0.062974 | 9.1493e-05 | 2545506.5041 | 299.3778 | 7920.1384 |  | 0.0429 |  | 0.1385 | 6000 | -0.024607 | -0.035142 | 60 | 5.6457 | 10 | 269.5484 | 26.9548 | 1.4 | -0.25373 | -14.6983 | -0.96961
240 | -27.0964 | 0.059274 | 0.00010196 | 2187494.2041 | 266.7294 | 5845.2804 |  | 0.0429 |  | 0.1385 | 6000 | -0.02145 | -0.037152 | 60 | 5.6457 | 10 | 269.5484 | 26.9548 | 1.4 | -0.26825 | -15.5601 | -1.0053
245 | -27.7613 | 0.055461 | 0.00011274 | 1900341.4822 | 237.4015 | 3785.6702 |  | 0.0429 |  | 0.1385 | 6000 | -0.01813 | -0.038881 | 60 | 5.6457 | 10 | 269.5484 | 26.9548 | 1.4 | -0.28073 | -16.3035 | -1.0299
250 | -28.1341 | 0.051576 | 0.00012372 | 1668403.8993 | 211.2255 | 1774.0417 |  | 0.0429 |  | 0.1385 | 6000 | -0.014673 | -0.040313 | 60 | 5.6457 | 10 | 269.5484 | 26.9548 | 1.4 | -0.29107 | -16.9219 | -1.0437
255 | -28.2239 | 0.047659 | 0.0001348 | 1479702.3382 | 187.9332 | -159.5696 |  | 0.0429 |  | 0.1385 | 6000 | -0.011103 | -0.041438 | 60 | 5.6457 | 10 | 269.5484 | 26.9548 | 1.4 | -0.29919 | -17.4091 | -1.0471
260 | -28.0446 | 0.043749 | 0.00014585 | 1325077.2934 | 167.2257 | -1988.5028 |  | 0.0429 |  | 0.1385 | 6000 | -0.0074497 | -0.042248 | 60 | 5.6457 | 10 | 269.5484 | 26.9548 | 1.4 | -0.30504 | -17.7607 | -1.0404
265 | -27.6144 | 0.039881 | 0.00015679 | 1197508.9711 | 148.8082 | -3690.0375 |  | 0.0429 |  | 0.1385 | 6000 | -0.0037391 | -0.042737 | 60 | 5.6457 | 10 | 269.5484 | 26.9548 | 1.4 | -0.30857 | -17.973 | -1.0245
270 | -26.9549 | 0.036089 | 0.00016751 | 1091592.9223 | 132.4069 | -5245.8336 |  | 0.0429 |  | 0.1385 | 6000 | -1.7076e-07 | -0.0429 | 60 | 5.6457 | 10 | 269.5484 | 26.9548 | 1.4 | -0.30975 | -18.044 | -1
275 | -26.0902 | 0.032403 | 0.00017793 | 1003143.9994 | 117.7751 | -6642.2355 |  | 0.0429 |  | 0.1385 | 6000 | 0.0037388 | -0.042737 | 60 | 5.6457 | 10 | 269.5484 | 26.9548 | 1.4 | -0.30857 | -17.973 | -0.96792
280 | -25.0461 | 0.02885 | 0.00018798 | 928900.1639 | 104.6941 | -7870.4304 |  | 0.0429 |  | 0.1385 | 6000 | 0.0074493 | -0.042248 | 60 | 5.6457 | 10 | 269.5484 | 26.9548 | 1.4 | -0.30504 | -17.7607 | -0.92919
285 | -23.8489 | 0.025453 | 0.00019758 | 866301.7266 | 92.9717 | -8926.4607 |  | 0.0429 |  | 0.1385 | 6000 | 0.011103 | -0.041438 | 60 | 5.6457 | 10 | 269.5484 | 26.9548 | 1.4 | -0.29919 | -17.4092 | -0.88477
290 | -22.5245 | 0.022231 | 0.00020669 | 813326.7279 | 82.4391 | -9811.0901 |  | 0.0429 |  | 0.1385 | 6000 | 0.014672 | -0.040313 | 60 | 5.6457 | 10 | 269.5484 | 26.9548 | 1.4 | -0.29107 | -16.9219 | -0.83564
295 | -21.0975 | 0.0192 | 0.00021526 | 768367.8269 | 72.948 | -10529.5306 |  | 0.0429 |  | 0.1385 | 6000 | 0.01813 | -0.038881 | 60 | 5.6457 | 10 | 269.5484 | 26.9548 | 1.4 | -0.28073 | -16.3036 | -0.7827
300 | -19.5908 | 0.016374 | 0.00022325 | 730139.8277 | 64.3681 | -11091.0398 |  | 0.0429 |  | 0.1385 | 6000 | 0.02145 | -0.037153 | 60 | 5.6457 | 10 | 269.5484 | 26.9548 | 1.4 | -0.26825 | -15.5602 | -0.7268
305 | -18.0246 | 0.013761 | 0.00023064 | 697609.8552 | 56.5838 | -11508.4029 |  | 0.0429 |  | 0.1385 | 6000 | 0.024606 | -0.035142 | 60 | 5.6457 | 10 | 269.5484 | 26.9548 | 1.4 | -0.25373 | -14.6984 | -0.6687
310 | -16.4167 | 0.011369 | 0.0002374 | 669944.3347 | 49.4921 | -11797.3175 |  | 0.0429 |  | 0.1385 | 6000 | 0.027575 | -0.032863 | 60 | 5.6457 | 10 | 269.5484 | 26.9548 | 1.4 | -0.23728 | -13.7261 | -0.60904
315 | -14.7816 | 0.0092024 | 0.00024353 | 646468.507 | 43.0012 | -11975.6999 |  | 0.0429 |  | 0.1385 | 6000 | 0.030335 | -0.030335 | 60 | 5.6457 | 10 | 269.5484 | 26.9548 | 1.4 | -0.21903 | -12.6518 | -0.54838
320 | -13.1312 | 0.0072639 | 0.00024901 | 626635.3522 | 37.028 | -12062.9385 |  | 0.0429 |  | 0.1385 | 6000 | 0.032863 | -0.027576 | 60 | 5.6457 | 10 | 269.5484 | 26.9548 | 1.4 | -0.1991 | -11.4845 | -0.48715
325 | -11.4745 | 0.0055551 | 0.00025384 | 610001.6333 | 31.4976 | -12079.115 |  | 0.0429 |  | 0.1385 | 6000 | 0.035142 | -0.024607 | 60 | 5.6457 | 10 | 269.5484 | 26.9548 | 1.4 | -0.17766 | -10.2338 | -0.42569
330 | -9.8181 | 0.0040765 | 0.00025802 | 596209.3737 | 26.3413 | -12044.222 |  | 0.0429 |  | 0.1385 | 6000 | 0.037152 | -0.02145 | 60 | 5.6457 | 10 | 269.5484 | 26.9548 | 1.4 | -0.15487 | -8.9096 | -0.36424
335 | -8.166 | 0.0028277 | 0.00026155 | 584971.5273 | 21.496 | -11977.3989 |  | 0.0429 |  | 0.1385 | 6000 | 0.038881 | -0.018131 | 60 | 5.6457 | 10 | 269.5484 | 26.9548 | 1.4 | -0.13091 | -7.522 | -0.30295
340 | -6.5206 | 0.0018078 | 0.00026444 | 576060.9227 | 16.9033 | -11896.2135 |  | 0.0429 |  | 0.1385 | 6000 | 0.040313 | -0.014673 | 60 | 5.6457 | 10 | 269.5484 | 26.9548 | 1.4 | -0.10594 | -6.0814 | -0.24191
345 | -4.8825 | 0.001016 | 0.00026668 | 569301.806 | 12.5082 | -11816.0093 |  | 0.0429 |  | 0.1385 | 6000 | 0.041438 | -0.011104 | 60 | 5.6457 | 10 | 269.5484 | 26.9548 | 1.4 | -0.08017 | -4.5983 | -0.18114
350 | -3.2509 | 0.00045129 | 0.00026827 | 564563.4829 | 8.259 | -11749.3418 |  | 0.0429 |  | 0.1385 | 6000 | 0.042248 | -0.0074497 | 60 | 5.6457 | 10 | 269.5484 | 26.9548 | 1.4 | -0.053789 | -3.0834 | -0.12061
355 | -1.6242 | 0.00011278 | 0.00026923 | 561755.7004 | 4.1058 | -11705.5196 |  | 0.0429 |  | 0.1385 | 6000 | 0.042737 | -0.0037392 | 60 | 5.6457 | 10 | 269.5484 | 26.9548 | 1.4 | -0.026998 | -1.5471 | -0.060256
360 | -9.8744e-05 | 4.1703e-13 | 0.00026955 | 560825.5144 | 0.0002492 | -11690.2666 |  | 0.0429 |  | 0.1385 | 6000 | 0.0429 | -2.2768e-07 | 60 | 5.6457 | 10 | 269.5484 | 26.9548 | 1.4 | -1.6439e-06 | -9.4188e-05 | -3.6633e-06
Déplacement du piston (m)
Vitesse du piston (m/s)
Accélération du piston (m/s²)